## tab.VI
Plán rozvoje pro kraj : Jihomoravský
Tab. VI - KANALIZACE - ZÁKLADNÍ ÚDAJE
CZ0641.6202.0067.01 - Kunštát - část obce Hluboké u Kunštátu
(provozní skupina)
| jednotky | 2017 | 2020 | 2025 | 2030 | 2035 | 2040 | 2045 | 2050
Celkový počet obyvatel | os. | 60 | 60 | 60 | 60 | 59 | 59 | 58 | 58
Odkanalizování
Počet obyv. napoj na kanalizaci | os. | 0 | 0 | 0 | 57 | 57 | 57 | 56 | 56
Počet obyv. napoj na kanalizaci | % | 0 | 0 | 0 | 95 | 96.6102 | 96.6102 | 96.5517 | 96.5517
Přírůstek | os |  | 0 | 0 | 57 | 0 | 0 | -1 | 0
Čištění odpadních vod
Počet obyv. napoj ČOV | os. | 0 | 0 | 0 | 57 | 57 | 57 | 56 | 56
Počet obyv. napoj ČOV | % | 0 | 0 | 0 | 95 | 96.6102 | 96.6102 | 96.5517 | 96.5517
Počet obyv. se svozem na ČOV | os. | 60 | 60 | 60 | 3 | 2 | 2 | 2 | 2
Počet obyv. se svozem na ČOV | % | 100 | 100 | 100 | 5 | 3.3898 | 3.3898 | 3.4483 | 3.4483
Celková produkce odp. vod | mil. m3/rok | 0.00219 | 0.00219 | 0.00219 | 0.0026061 | 0.0025696 | 0.0025696 | 0.0025258 | 0.0025258
Odpad. vody čištěné na ČOV | mil. m3/rok | 0 | 0 | 0 | 0.0025185 | 0.0025112 | 0.0025112 | 0.0024674 | 0.0024674
Odpad. vody čištěné na ČOV | % | 0 | 0 | 0 | 96.6387 | 97.7273 | 97.7273 | 97.6879 | 97.6879
Přírustek odp. vody čištěné na ČOV | mil. m3/rok |  | 0 | 0 | 0.0025185 | -7.3e-06 | 0 | -4.38e-05 | 0
Přírustek odp. vody čištěné na ČOV | % | 0 | 0 | 0 | 100 | -0.2907 | 0 | -1.7751 | 0
Odpad. vody čištěné v septicích | mil. m3/rok | 0 | 0 | 0 | 0 | 0 | 0 | 0 | 0
Odpad. vody čištěné v septicích | % | 0 | 0 | 0 | 0 | 0 | 0 | 0 | 0
Odpad. vody nečištěné | tis. m3/rok | 2.19 | 2.19 | 2.19 | 0.0876 | 0.0584 | 0.0584 | 0.0584 | 0.0584
Odpad. vody nečištěné | % | 100 | 100 | 100 | 3.3613 | 2.2727 | 2.2727 | 2.3121 | 2.3121
Počet ČOV | ks | 0 | 0 | 0 | 1 | 1 | 1 | 1 | 1
Celková kapacita ČOV | m3/d | 0 | 0 | 0 | 13.5 | 13.5 | 13.5 | 13.5 | 13.5
Přírůstek | m3/d |  | 0 | 0 | 13.5 | 0 | 0 | 0 | 0
Přebytek kapacity | m3/d |  |  |  | 13.5 | 13.5 | 13.5 | 13.5 | 13.5
Nedostatek kapacity | m3/d | 2017: 0; 2020: 0; 2025: 0
Celková délka nové kanalizace | km | 0 | 0 | 0 | 1.247 | 1.247 | 1.247 | 1.247 | 1.247
Přírůstek | km |  | 0 | 0 | 1.247 | 0 | 0 | 0 | 0
Přírůstek | % |  | 0 | 0 | 100 | 0 | 0 | 0 | 0
Celková délka rek. kanalizace | km | 0 | 0 | 0 | 0 | 0 | 0 | 0 | 0
Přírůstek | km |  | 0 | 0 | 0 | 0 | 0 | 0 | 0
Přírůstek | % |  | 0 | 0 | 0 | 0 | 0 | 0 | 0
Produkce zněčištění
BSK5 | t/rok | 0.5913 | 0.5913 | 0.5913 | 1.4235 | 1.4136 | 1.4136 | 1.3892 | 1.3892
NL | t/rok | 0.54203 | 0.54203 | 0.54203 | 1.3049 | 1.2958 | 1.2958 | 1.2734 | 1.2734
CHSK | t/rok | 1.1096 | 1.1096 | 1.1096 | 2.6353 | 2.6168 | 2.6168 | 2.5715 | 2.5715
Odstranění znečištění
BSK5 | t/rok | 0 | 0 | 0 | 1.326 | 1.3237 | 1.3237 | 1.3006 | 1.3006
NL | t/rok | 0 | 0 | 0 | 1.1841 | 1.182 | 1.182 | 1.1613 | 1.1613
CHSK | t/rok | 0 | 0 | 0 | 2.3181 | 2.3138 | 2.3138 | 2.2734 | 2.2734
Celkové investiční náklady ročně | mil. Kč | 0 | 0 | 0 | 10.6634 | 0 | 0 | 0 | 0
Celkové investiční náklady součtově | mil. Kč | 0 | 0 | 0 | 10.6634 | 10.6634 | 10.6634 | 10.6634 | 10.6634

## tab.IX
Kraj : Jihomoravský |  |  |  |  | Provozní skupina : |  | CZ0641.6202.0067.01 - Kunštát - část obce Hluboké u Kunštátu
Tab. IX - KANALIZACE - REKAPITULACE VSTUPNÍCH ÚDAJŮ
CZ0641.6202.0067.01 - Kunštát - část obce Hluboké u Kunštátu
(číslo a název obce)
| jedn. | 2017 | 2020 | 2025 | 2030 | 2035 | 2040 | 2045 | 2050
Počet trvale bydl.obyvatel | os. | 60 | 60 | 60 | 60 | 59 | 59 | 58 | 58
Počet osob s ČOP | os. | 0 | 0 | 0 | 0 | 0 | 0 | 0 | 0
ODKANALIZOVÁNÍ OBCE
Rozsah odkanalizování | - | 2017: celá obec
Typ kanalizace | - | 2017: splašková kanalizace
Počet obyv.napoj.na kanal.
- trvale bydlící | os. | 0 | 0 | 0 | 57 | 57 | 57 | 56 | 56
- počet osob s ČOP | os. | 0 | 0 | 0 | 0 | 0 | 0 | 0 | 0
Počet obyv.nenapoj.na kanal.
- trvale bydlící | os. | 60 | 60 | 60 | 3 | 2 | 2 | 2 | 2
- počet osob s ČOP | os. | 0 | 0 | 0 | 0 | 0 | 0 | 0 | 0
LIKVIDACE ODPADNÍCH VOD
Počet obyv.napoj.na ČOV
- trvale bydlící | os. | 0 | 0 | 0 | 57 | 57 | 57 | 56 | 56
- počet osob s ČOP | os. | 0 | 0 | 0 | 0 | 0 | 0 | 0 | 0
Počet obyv.napoj.na septiky
- trvale bydlící | os. | 0 | 0 | 0 | 0 | 0 | 0 | 0 | 0
- počet osob s ČOP | os. | 0 | 0 | 0 | 0 | 0 | 0 | 0 | 0
Počet obyv.s odvoz OV
- trvale bydlící | os. | 60 | 60 | 60 | 3 | 2 | 2 | 2 | 2
- počet osob s ČOP | os. | 0 | 0 | 0 | 0 | 0 | 0 | 0 | 0
Průmysl,zemědelství,vybavenost | - | 2017: vybavenost
Způsob likvidace | - | jímky na vyvážení | jímky na vyvážení | jímky na vyvážení | obecní ČOV | obecní ČOV | obecní ČOV | obecní ČOV | obecní ČOV
Množství odp.vod | m3/d | 1.2 | 1.2 | 1.2 | 1.2 | 1.18 | 1.18 | 1.16 | 1.16
BSK5 | kg/d | 0.42 | 0.42 | 0.42 | 0.42 | 0.413 | 0.413 | 0.406 | 0.406
NL | kg/d | 0.385 | 0.385 | 0.385 | 0.385 | 0.37858 | 0.37858 | 0.37217 | 0.37217
CHSK | kg/d | 0.84 | 0.84 | 0.84 | 0.84 | 0.826 | 0.826 | 0.812 | 0.812
N-celk | kg/d | 0.077 | 0.077 | 0.077 | 0.077 | 0.075717 | 0.075717 | 0.074433 | 0.074433
N-NH4 | kg/d | 0.0364 | 0.0364 | 0.0364 | 0.0364 | 0.035793 | 0.035793 | 0.035187 | 0.035187
N-NO3 | kg/d | 0.007 | 0.007 | 0.007 | 0.007 | 0.0068833 | 0.0068833 | 0.0067667 | 0.0067667
P-celk | kg/d | 0.0175 | 0.0175 | 0.0175 | 0.0175 | 0.017208 | 0.017208 | 0.016917 | 0.016917
Počet ČOV | ks | 0 | 0 | 0 | 1 | 1 | 1 | 1 | 1
Kapacita ČOV | m3/d | 0 | 0 | 0 | 13.5 | 13.5 | 13.5 | 13.5 | 13.5
Počet čerpacích stanic | ks | 0 | 0 | 0 | 0 | 0 | 0 | 0 | 0
Délka kanal.sítě | km | 0 | 0 | 0 | 1.247 | 1.247 | 1.247 | 1.247 | 1.247
Počet kanal.přípojek | ks | 0 | 0 | 0 | 37 | 37 | 37 | 37 | 37
Jímky a septiky | ks | 0 | 0 | 0 | 0 | 0 | 0 | 0 | 0
Mikročistírny | ks | 0 | 0 | 0 | 0 | 0 | 0 | 0 | 0
Vysvětlivka : Počet osob s ČOP = Počet osob s časově omezeným pobytem
|  | 127.581 | 128.2261 | 128.3873 | 128.5486 | 128.7099 | 128.8711 | 129.0324 | 129.1937

## tab.X
Kraj : Jihomoravský | [5 empty] | Provozní skupina: CZ0641.6202.0067.01 - Kunštát - část obce Hluboké u Kunštátu
Tab. X - KANALIZACE - BILANCE ODPADNÍCH VOD A ZNEČIŠTĚNÍ
CZ0641.6202.0067.01 - Kunštát - část obce Hluboké u Kunštátu
(číslo a název obce)
| jedn. | 2017 | 2020 | 2025 | 2030 | 2035 | 2040 | 2045 | 2050
CELKOVÁ PRODUKCE
odpadních vod | m3/d | 6 | 6 | 6 | 7.14 | 7.04 | 7.04 | 6.92 | 6.92
BSK5 | kg/d | 1.62 | 1.62 | 1.62 | 3.9 | 3.873 | 3.873 | 3.806 | 3.806
NL | kg/d | 1.485 | 1.485 | 1.485 | 3.575 | 3.5503 | 3.5503 | 3.4888 | 3.4888
CHSK | kg/d | 3.04 | 3.04 | 3.04 | 7.22 | 7.1693 | 7.1693 | 7.0453 | 7.0453
Počet EO | os. | 27 | 27 | 27 | 65 | 64.55 | 64.55 | 63.4333 | 63.4333
odp.vod likv. na ČOV | m3/d | 0 | 0 | 0 | 6.9 | 6.88 | 6.88 | 6.76 | 6.76
odp.vod likv. v septicích | m3/d | 0 | 0 | 0 | 0 | 0 | 0 | 0 | 0
odp.vod likv. jiným způsobem | m3/d | 6 | 6 | 6 | 0.24 | 0.16 | 0.16 | 0.16 | 0.16
PŘÍSUN ODP. VOD Z JINÝCH LOKALIT
množství odpadních vod | m3/d | 0 | 0 | 0 | 0 | 0 | 0 | 0 | 0
BSK5 | kg/d | 0 | 0 | 0 | 0 | 0 | 0 | 0 | 0
NL | kg/d | 0 | 0 | 0 | 0 | 0 | 0 | 0 | 0
CHSK | kg/d | 0 | 0 | 0 | 0 | 0 | 0 | 0 | 0
ODVEDENÍ ODP. VOD NA JINÉ LOKALITY
množství odpadních vod | m3/d | 0 | 0 | 0 | 0 | 0 | 0 | 0 | 0
BSK5 | kg/d | 0 | 0 | 0 | 0 | 0 | 0 | 0 | 0
NL | kg/d | 0 | 0 | 0 | 0 | 0 | 0 | 0 | 0
CHSK | kg/d | 0 | 0 | 0 | 0 | 0 | 0 | 0 | 0
PŘÍTOK NA ČOV
množství odpadních vod | m3/d |  |  |  | 6.9 | 6.88 | 6.88 | 6.76 | 6.76
BSK5 | kg/d |  |  |  | 3.84 | 3.833 | 3.833 | 3.766 | 3.766
NL | kg/d |  |  |  | 3.52 | 3.5136 | 3.5136 | 3.4522 | 3.4522
CHSK | kg/d |  |  |  | 7.11 | 7.096 | 7.096 | 6.972 | 6.972
Počet EO | os |  |  |  | 64 | 63.8833 | 63.8833 | 62.7667 | 62.7667
Typ ČOV | - |  |  |  | 18 | 18 | 18 | 18 | 18
Dočištění - snížení BSK5 | - | bar: 2030 to 2050
Denitrifikace | - |  |  |  | ano | ano | ano | ano | ano
Odstraňování fosforu | - |  |  |  | ano | ano | ano | ano | ano
množství odpadních vod | m3/d |  |  |  | 6.9 | 6.88 | 6.88 | 6.76 | 6.76
ODSTRANĚNÉ ZNEČIŠTĚNÍ
BSK5 | kg/d | 0 | 0 | 0 | 3.633 | 3.6266 | 3.6266 | 3.5632 | 3.5632
NL | kg/d | 0 | 0 | 0 | 3.244 | 3.2384 | 3.2384 | 3.1818 | 3.1818
CHSK | kg/d | 0 | 0 | 0 | 6.351 | 6.3392 | 6.3392 | 6.2284 | 6.2284
ZBYTKOVÉ ZNEČIŠTĚNÍ
BSK5 | kg/d | 1.62 | 1.62 | 1.62 | 0.207 | 0.2064 | 0.2064 | 0.2028 | 0.2028
NL | kg/d | 1.485 | 1.485 | 1.485 | 0.276 | 0.2752 | 0.2752 | 0.2704 | 0.2704
CHSK | kg/d | 3.04 | 3.04 | 3.04 | 0.759 | 0.7568 | 0.7568 | 0.7436 | 0.7436
Produkce kalů | m3/r | 0 | 0 | 0 | 44.2015 | 44.1236 | 44.1236 | 43.3523 | 43.3523
Způsob likvidace kalů | - |  |  |  | 6 | 6 | 6 | 6 | 6
Množství kalu po odvodnění | m3/r | 0 | 0 | 0 | 10.6084 | 10.5897 | 10.5897 | 10.4045 | 10.4045
Typ čistírny odpadních vod: |  | 2030: Způsoby likvidace kalů:
0 - neurčeno |  | 2017: 10 - aktivační s nitrifikací; 2030: 0 - neurčeno
1 - septik |  | 2017: 11 - aktivační s denitrif. a nitrif.; 2030: 1 - přímá aplikace na zemědělské a lesní půdě
2 - septik s dočištěním |  | 2017: 12 - čist. s biologickými filtry; 2030: 2 - kompostování
3 - domovní mikročistírna - disky |  | 2017: 13 - aktivační čistírna a rybník; 2030: 3 - skládkování
4 - domovní mikročistírna - filtry |  | 2017: 14 - aktiv. č. s nitrif. a rybník; 2030: 4 - spalování
5 - kořenová čistírna |  | 2017: 15 - aktiv. č. s nitr. a mikrosíty; 2030: 5 - rekultivace
6 - stabilizační nádrž |  | 2017: 16 - aktivač. č. a rycholfiltrace; 2030: 6 - převoz do jiné ČOV ke zpracování
7 - čistírna s biokontaktory |  | 2017: 17 - č. s nitrif. a srážením P; 2030: 101 - přímá aplikace na zemědělské a lesní půdě + kompostování
8 - malá aktiv. čistírna s nitrifikací |  | 2017: 18 - č. s denitrif. + nitr. + sráž. P; 2030: 102 - přímá aplikace na zemědělské a lesní půdě + skládkování
9 - aktivační čistírna |  | 2017: 19 - č. s denit., nitr., sráž. P, filtr.; 2030: 103 - kompostování + spalování
104 - skládkování + převoz do jiné ČOV
105 - přímá aplikace na zem. a les. půdě + kompostování + převoz do jiné ČOV
106 - kompostování + skládkování + rekultivace

## tab.XII
Plán rozvoje pro kraj : Jihomoravský |  |  |  | Provozní skupina : |  | CZ0641.6202.0067.01-Kunštát - část obce Hluboké u Kunštátu
Tab. XII - TECHNICKÉ A FINANČNÍ ÚDAJE KANALIZACÍ
CZ0641.6202.0067.01-Kunštát - část obce Hluboké u Kunštátu
(číslo a název obce)
ID | K | H l a v n í o b j e k t y |  |  |  | stávající objekty |  |  | rekonstrukce |  | nové stavby
|  | 1 čistírny odpadních vod |  |  |  | DHM | rok uved. | posl. rekon. | DHM | rok zaháj. | DHM | rok zaháj.
|  | název | typ ČOV |  | kap. m3/d | mil. Kč | do provozu | /rok zrušení | mil.Kč | /ukončení | mil. Kč | /ukončení
C.N |  | ČOV Kunštát-Hluboké u Kunštátu | čistírna s denitrifikací + nitrifikací + srážením P |  | 13.5 | [5 empty] | 1.0539 | 2028/2028
2 biologický rybník
|  |  | plocha (ha) |  | kap. EO
3 kanalizační síť
|  |  |  | DN(mm) | délka(km)
K.N |  | Nový KS Hluboké u Kunštátu |  | < 100 | 1.247 | [5 empty] | 8.4048 | 2028/2030
4 výtlačné řady
|  |  |  | DN(mm) | délka(km)
5 čerpací stanice
|  |  |  | Qkap(l/s) | h(m)
6 kanalizační přípojky
|  |  |  | počet | délka(km)
S.N |  | přípojky Hluboké u Kunštátu |  | 37 | 0.296 | [5 empty] | 1.2047 | 2028/2030
7 jímky
|  |  | typ |  | počet ks
|  | SOUČET |  |  |  | 0 |  |  | 0 |  | 10.6634