## tab.VI
Plán rozvoje pro kraj : Jihomoravský
Tab. VI - KANALIZACE - ZÁKLADNÍ ÚDAJE
CZ0641.6202.0067.02 - Kunštát - část obce Kunštát
(provozní skupina)
| jednotky | 2017 | 2020 | 2025 | 2030 | 2035 | 2040 | 2045 | 2050
Celkový počet obyvatel | os. | 1967 | 1953 | 1951 | 1943 | 1929 | 1912 | 1896 | 1876
Odkanalizování
Počet obyv. napoj na kanalizaci | os. | 1916 | 1915 | 1932 | 1943 | 1929 | 1912 | 1896 | 1876
Počet obyv. napoj na kanalizaci | % | 97.4072 | 98.0543 | 99.0261 | 100 | 100 | 100 | 100 | 100
Přírůstek | os |  | -1 | 17 | 11 | -14 | -17 | -16 | -20
Čištění odpadních vod
Počet obyv. napoj ČOV | os. | 1916 | 1915 | 1932 | 1943 | 1929 | 1912 | 1896 | 1876
Počet obyv. napoj ČOV | % | 97.4072 | 98.0543 | 99.0261 | 100 | 100 | 100 | 100 | 100
Počet obyv. se svozem na ČOV | os. | 51 | 38 | 19 | 0 | 0 | 0 | 0 | 0
Počet obyv. se svozem na ČOV | % | 2.5928 | 1.9457 | 0.97386 | 0 | 0 | 0 | 0 | 0
Celková produkce odp. vod | mil. m3/rok | 0.094663 | 0.094247 | 0.094313 | 0.09416 | 0.093649 | 0.093028 | 0.092444 | 0.091714
Odpad. vody čištěné na ČOV | mil. m3/rok | 0.093174 | 0.093138 | 0.093758 | 0.09416 | 0.093649 | 0.093028 | 0.092444 | 0.091714
Odpad. vody čištěné na ČOV | % | 98.4268 | 98.8227 | 99.4117 | 100 | 100 | 100 | 100 | 100
Přírustek odp. vody čištěné na ČOV | mil. m3/rok |  | -3.65e-05 | 0.0006205 | 0.0004015 | -0.000511 | -0.0006205 | -0.000584 | -0.00073
Přírustek odp. vody čištěné na ČOV | % |  | -0.039189 | 0.66181 | 0.4264 | -0.54566 | -0.667 | -0.63173 | -0.79595
Odpad. vody čištěné v septicích | mil. m3/rok | 0 | 0 | 0 | 0 | 0 | 0 | 0 | 0
Odpad. vody čištěné v septicích | % | 0 | 0 | 0 | 0 | 0 | 0 | 0 | 0
Odpad. vody nečištěné | tis. m3/rok | 1.4892 | 1.1096 | 0.5548 | 0 | 0 | 0 | 0 | 0
Odpad. vody nečištěné | % | 1.5732 | 1.1773 | 0.58826 | 0 | 0 | 0 | 0 | 0
Počet ČOV | ks | bar: 2017 to 2050
Celková kapacita ČOV | m3/d | 111 | 111 | 111 | 111 | 111 | 111 | 111 | 111
Přírůstek | m3/d |  | 0 | 0 | 0 | 0 | 0 | 0 | 0
Přebytek kapacity | m3/d | 111 | 111 | 111 | 111 | 111 | 111 | 111 | 111
Nedostatek kapacity | m3/d
Celková délka nové kanalizace | km | 0 | 0 | 0.71 | 0.71 | 0.71 | 0.71 | 0.71 | 0.71
Přírůstek | km |  | 0 | 0.71 | 0 | 0 | 0 | 0 | 0
Přírůstek | % |  | 0 | 5.3044 | 0 | 0 | 0 | 0 | 0
Celková délka rek. kanalizace | km | 0 | 0 | 1.83 | 1.83 | 1.83 | 1.83 | 1.83 | 1.83
Přírůstek | km |  | 0 | 1.83 | 0 | 0 | 0 | 0 | 0
Přírůstek | % |  | 0 | 13.672 | 0 | 0 | 0 | 0 | 0
Produkce zněčištění
BSK5 | t/rok | 58.6007 | 58.4839 | 58.7175 | 58.8197 | 58.5131 | 58.1408 | 57.7904 | 57.3524
NL | t/rok | 53.7173 | 53.6102 | 53.8244 | 53.9181 | 53.637 | 53.2957 | 52.9745 | 52.573
CHSK | t/rok | 110.146 | 109.9318 | 110.3601 | 110.5475 | 109.9854 | 109.3028 | 108.6604 | 107.8574
Odstranění znečištění
BSK5 | t/rok | 56.5513 | 56.53 | 56.8912 | 57.1248 | 56.8274 | 56.4663 | 56.1264 | 55.7015
NL | t/rok | 51.5126 | 51.4932 | 51.8221 | 52.0349 | 51.764 | 51.4352 | 51.1257 | 50.7388
CHSK | t/rok | 102.9412 | 102.9036 | 103.5427 | 103.9563 | 103.43 | 102.7908 | 102.1893 | 101.4374
Celkové investiční náklady ročně | mil. Kč | 0 | 0 | 23.9118 | 0 | 0 | 0 | 0 | 0
Celkové investiční náklady součtově | mil. Kč | 0 | 0 | 23.9118 | 23.9118 | 23.9118 | 23.9118 | 23.9118 | 23.9118

## tab.IX
Kraj : Jihomoravský |  |  |  |  | Provozní skupina : |  | CZ0641.6202.0067.02 - Kunštát - část obce Kunštát
Tab. IX - KANALIZACE - REKAPITULACE VSTUPNÍCH ÚDAJŮ
CZ0641.6202.0067.02 - Kunštát - část obce Kunštát
(číslo a název obce)
| jedn. | 2017 | 2020 | 2025 | 2030 | 2035 | 2040 | 2045 | 2050
Počet trvale bydl.obyvatel | os. | 1967 | 1953 | 1951 | 1943 | 1929 | 1912 | 1896 | 1876
Počet osob s ČOP | os. | 0 | 0 | 0 | 0 | 0 | 0 | 0 | 0
ODKANALIZOVÁNÍ OBCE
Rozsah odkanalizování | - | 2017: celá obec
Typ kanalizace | - | 2017: splašková kanalizace
Počet obyv.napoj.na kanal.
- trvale bydlící | os. | 1916 | 1915 | 1932 | 1943 | 1929 | 1912 | 1896 | 1876
- počet osob s ČOP | os. | 0 | 0 | 0 | 0 | 0 | 0 | 0 | 0
Počet obyv.nenapoj.na kanal.
- trvale bydlící | os. | 51 | 38 | 19 | 0 | 0 | 0 | 0 | 0
- počet osob s ČOP | os. | 0 | 0 | 0 | 0 | 0 | 0 | 0 | 0
LIKVIDACE ODPADNÍCH VOD
Počet obyv.napoj.na ČOV
- trvale bydlící | os. | 1916 | 1915 | 1932 | 1943 | 1929 | 1912 | 1896 | 1876
- počet osob s ČOP | os. | 0 | 0 | 0 | 0 | 0 | 0 | 0 | 0
Počet obyv.napoj.na septiky
- trvale bydlící | os. | 0 | 0 | 0 | 0 | 0 | 0 | 0 | 0
- počet osob s ČOP | os. | 0 | 0 | 0 | 0 | 0 | 0 | 0 | 0
Počet obyv.s odvoz OV
- trvale bydlící | os. | 51 | 38 | 19 | 0 | 0 | 0 | 0 | 0
- počet osob s ČOP | os. | 0 | 0 | 0 | 0 | 0 | 0 | 0 | 0
Průmysl,zemědelství,vybavenost | - | 2017: průmysl, vybavenost
Způsob likvidace | - | obecní ČOV | obecní ČOV | obecní ČOV | obecní ČOV | obecní ČOV | obecní ČOV | obecní ČOV | obecní ČOV
Množství odp.vod | m3/d | 63.6712 | 63.6712 | 63.6712 | 63.6712 | 63.6712 | 63.6712 | 63.6712 | 63.6712
BSK5 | kg/d | 44.5699 | 44.5699 | 44.5699 | 44.5699 | 44.5699 | 44.5699 | 44.5699 | 44.5699
NL | kg/d | 40.8557 | 40.8557 | 40.8557 | 40.8557 | 40.8557 | 40.8557 | 40.8557 | 40.8557
CHSK | kg/d | 89.1397 | 89.1397 | 89.1397 | 89.1397 | 89.1397 | 89.1397 | 89.1397 | 89.1397
N-celk | kg/d | 8.1711 | 8.1711 | 8.1711 | 8.1711 | 8.1711 | 8.1711 | 8.1711 | 8.1711
N-NH4 | kg/d | 3.8627 | 3.8627 | 3.8627 | 3.8627 | 3.8627 | 3.8627 | 3.8627 | 3.8627
N-NO3 | kg/d | 0.74283 | 0.74283 | 0.74283 | 0.74283 | 0.74283 | 0.74283 | 0.74283 | 0.74283
P-celk | kg/d | 1.8571 | 1.8571 | 1.8571 | 1.8571 | 1.8571 | 1.8571 | 1.8571 | 1.8571
Počet ČOV | ks | bar: 2017 to 2050
Kapacita ČOV | m3/d | 111 | 111 | 111 | 111 | 111 | 111 | 111 | 111
Počet čerpacích stanic | ks | bar: 2017 to 2050
Délka kanal.sítě | km | 12.675 | 12.675 | 13.385 | 13.385 | 13.385 | 13.385 | 13.385 | 13.385
Počet kanal.přípojek | ks | 452 | 452 | 494 | 494 | 494 | 494 | 494 | 494
Jímky a septiky | ks | 0 | 0 | 0 | 0 | 0 | 0 | 0 | 0
Mikročistírny | ks | 0 | 0 | 0 | 0 | 0 | 0 | 0 | 0
Vysvětlivka : Počet osob s ČOP = Počet osob s časově omezeným pobytem
|  | 127.581 | 128.2261 | 128.3873 | 128.5486 | 128.7099 | 128.8711 | 129.0324 | 129.1937

## tab.X
Kraj : Jihomoravský | [5 empty] | Provozní skupina: CZ0641.6202.0067.02 - Kunštát - část obce Kunštát
Tab. X - KANALIZACE - BILANCE ODPADNÍCH VOD A ZNEČIŠTĚNÍ
CZ0641.6202.0067.02 - Kunštát - část obce Kunštát
(číslo a název obce)
| jedn. | 2017 | 2020 | 2025 | 2030 | 2035 | 2040 | 2045 | 2050
CELKOVÁ PRODUKCE
odpadních vod | m3/d | 259.3512 | 258.2112 | 258.3912 | 257.9712 | 256.5712 | 254.8712 | 253.2712 | 251.2712
BSK5 | kg/d | 160.5499 | 160.2299 | 160.8699 | 161.1499 | 160.3099 | 159.2899 | 158.3299 | 157.1299
NL | kg/d | 147.1707 | 146.8774 | 147.464 | 147.7207 | 146.9507 | 146.0157 | 145.1357 | 144.0357
CHSK | kg/d | 301.7697 | 301.1831 | 302.3564 | 302.8697 | 301.3297 | 299.4597 | 297.6997 | 295.4997
Počet EO | os. | 2675.8311 | 2670.4977 | 2681.1644 | 2685.8311 | 2671.8311 | 2654.8311 | 2638.8311 | 2618.8311
odp.vod likv. na ČOV | m3/d | 255.2712 | 255.1712 | 256.8712 | 257.9712 | 256.5712 | 254.8712 | 253.2712 | 251.2712
odp.vod likv. v septicích | m3/d | 0 | 0 | 0 | 0 | 0 | 0 | 0 | 0
odp.vod likv. jiným způsobem | m3/d | 4.08 | 3.04 | 1.52 | 0 | 0 | 0 | 0 | 0
PŘÍSUN ODP. VOD Z JINÝCH LOKALIT
množství odpadních vod | m3/d | 35.6164 | 35.3934 | 35.4765 | 89.44 | 88.93 | 88.15 | 87.2 | 86.57
BSK5 | kg/d | 13.86 | 13.86 | 14.04 | 45.705 | 45.437 | 45.035 | 44.566 | 44.224
NL | kg/d | 12.705 | 12.705 | 12.87 | 41.8963 | 41.6506 | 41.2821 | 40.8522 | 40.5387
CHSK | kg/d | 25.41 | 25.41 | 25.74 | 84.58 | 84.084 | 83.34 | 82.472 | 81.838
ODVEDENÍ ODP. VOD NA JINÉ LOKALITY
množství odpadních vod | m3/d | 0 | 0 | 0 | 0 | 0 | 0 | 0 | 0
BSK5 | kg/d | 0 | 0 | 0 | 0 | 0 | 0 | 0 | 0
NL | kg/d | 0 | 0 | 0 | 0 | 0 | 0 | 0 | 0
CHSK | kg/d | 0 | 0 | 0 | 0 | 0 | 0 | 0 | 0
PŘÍTOK NA ČOV
množství odpadních vod | m3/d | 290.8877 | 290.5646 | 292.3478 | 347.4112 | 345.5012 | 343.0212 | 340.4712 | 337.8412
BSK5 | kg/d | 173.3899 | 173.3299 | 174.5299 | 206.8549 | 205.7469 | 204.3249 | 202.8959 | 201.3539
NL | kg/d | 158.9407 | 158.8857 | 159.9857 | 189.617 | 188.6013 | 187.2978 | 185.9879 | 184.5744
CHSK | kg/d | 325.3097 | 325.1997 | 327.3997 | 387.4497 | 385.4137 | 382.7997 | 380.1717 | 377.3377
Počet EO | os | 2889.8311 | 2888.8311 | 2908.8311 | 3447.5811 | 3429.1144 | 3405.4144 | 3381.5977 | 3355.8977
Typ ČOV | - | 11 | 11 | 11 | 11 | 11 | 11 | 11 | 11
Dočištění - snížení BSK5 | - | bar: 2017 to 2050
Denitrifikace | - | ano | ano | ano | ano | ano | ano | ano | ano
Odstraňování fosforu | - | bar: 2017 to 2050
množství odpadních vod | m3/d | 290.8877 | 290.5646 | 292.3478 | 347.4112 | 345.5012 | 343.0212 | 340.4712 | 337.8412
ODSTRANĚNÉ ZNEČIŠTĚNÍ
BSK5 | kg/d | 168.1539 | 168.0997 | 169.2676 | 200.6015 | 199.5278 | 198.1505 | 196.7674 | 195.2727
NL | kg/d | 153.123 | 153.0744 | 154.1388 | 182.6687 | 181.6913 | 180.4374 | 179.1785 | 177.8176
CHSK | kg/d | 304.9476 | 304.8602 | 306.9354 | 363.1309 | 361.2286 | 358.7882 | 356.3387 | 353.6888
ZBYTKOVÉ ZNEČIŠTĚNÍ
BSK5 | kg/d | 5.236 | 5.2302 | 5.2623 | 6.2534 | 6.219 | 6.1744 | 6.1285 | 6.0811
NL | kg/d | 5.8178 | 5.8113 | 5.847 | 6.9482 | 6.91 | 6.8604 | 6.8094 | 6.7568
CHSK | kg/d | 20.3621 | 20.3395 | 20.4643 | 24.3188 | 24.1851 | 24.0115 | 23.833 | 23.6489
Produkce kalů | m3/r | 2045.8723 | 2045.213 | 2059.4225 | 2440.6511 | 2427.5887 | 2410.8309 | 2394.0031 | 2375.8181
Způsob likvidace kalů | - | 5 | 5 | 5 | 5 | 5 | 5 | 5 | 5
Množství kalu po odvodnění | m3/r | 491.0093 | 490.8511 | 494.2614 | 585.7563 | 582.6213 | 578.5994 | 574.5608 | 570.1963
Typ čistírny odpadních vod: |  | 2030: Způsoby likvidace kalů:
0 - neurčeno |  | 2017: 10 - aktivační s nitrifikací; 2030: 0 - neurčeno
1 - septik |  | 2017: 11 - aktivační s denitrif. a nitrif.; 2030: 1 - přímá aplikace na zemědělské a lesní půdě
2 - septik s dočištěním |  | 2017: 12 - čist. s biologickými filtry; 2030: 2 - kompostování
3 - domovní mikročistírna - disky |  | 2017: 13 - aktivační čistírna a rybník; 2030: 3 - skládkování
4 - domovní mikročistírna - filtry |  | 2017: 14 - aktiv. č. s nitrif. a rybník; 2030: 4 - spalování
5 - kořenová čistírna |  | 2017: 15 - aktiv. č. s nitr. a mikrosíty; 2030: 5 - rekultivace
6 - stabilizační nádrž |  | 2017: 16 - aktivač. č. a rycholfiltrace; 2030: 6 - převoz do jiné ČOV ke zpracování
7 - čistírna s biokontaktory |  | 2017: 17 - č. s nitrif. a srážením P; 2030: 101 - přímá aplikace na zemědělské a lesní půdě + kompostování
8 - malá aktiv. čistírna s nitrifikací |  | 2017: 18 - č. s denitrif. + nitr. + sráž. P; 2030: 102 - přímá aplikace na zemědělské a lesní půdě + skládkování
9 - aktivační čistírna |  | 2017: 19 - č. s denit., nitr., sráž. P, filtr.; 2030: 103 - kompostování + spalování
104 - skládkování + převoz do jiné ČOV
105 - přímá aplikace na zem. a les. půdě + kompostování + převoz do jiné ČOV
106 - kompostování + skládkování + rekultivace

## tab.XII
Plán rozvoje pro kraj : Jihomoravský |  |  |  | Provozní skupina : |  | CZ0641.6202.0067.02-Kunštát - část obce Kunštát
Tab. XII - TECHNICKÉ A FINANČNÍ ÚDAJE KANALIZACÍ
CZ0641.6202.0067.02-Kunštát - část obce Kunštát
(číslo a název obce)
ID | K | H l a v n í o b j e k t y |  |  |  | stávající objekty |  |  | rekonstrukce |  | nové stavby
|  | 1 čistírny odpadních vod |  |  |  | DHM | rok uved. | posl. rekon. | DHM | rok zaháj. | DHM | rok zaháj.
|  | název | typ ČOV |  | kap. m3/d | mil. Kč | do provozu | /rok zrušení | mil.Kč | /ukončení | mil. Kč | /ukončení
C.S |  | ČOV Kunštát | aktivační čistírna s denitrifikací a nitrifikací |  | 111 | 24.338 | 1993 | 1993
2 biologický rybník
|  |  | plocha (ha) |  | kap. EO
3 kanalizační síť
|  |  |  | DN(mm) | délka(km)
K.S |  | KS Kunštát |  | < 100 | 5.265 |  | 1941 | 2017
K.S |  | KS Kunštát |  | 101 - 300 | 5.632 |  | 1941 | 2017
K.S |  | KS Kunštát |  | 301 - 500 | 1.057 |  | 1941 | 2017
K.S |  | KS Kunštát |  | > 500 | 0.353 |  | 1941 | 2017
K.R |  | Rekonstrukce KS Kunštát |  | < 100 | 0.25 |  |  |  | 2.3883 | 2021/2025
K.R |  | Rekonstrukce KS Kunštát |  | 101 - 300 | 0.965 |  |  |  | 9.2187 | 2021/2025
K.R |  | Rekonstrukce KS Kunštát |  | 301 - 500 | 0.5 |  |  |  | 4.7765 | 2021/2025
K.R |  | Rekonstrukce KS Kunštát |  | > 500 | 0.115 |  |  |  | 1.0986 | 2021/2025
K.N |  | Dostavba KS Kunštát |  | < 100 | 0.71 | [5 empty] | 5.0623 | 2021/2025
4 výtlačné řady
|  |  |  | DN(mm) | délka(km)
V.S |  | Kunštát z ČS01 |  | < 100 | 0.368 |  | 2011 | 2017
5 čerpací stanice
|  |  |  | Qkap(l/s) | h(m)
S.S |  | Kunštát ČS01 |  | 0 | 0 |  | 2011 | 2017
6 kanalizační přípojky
|  |  |  | počet | délka(km)
S.S |  | přípojky Kunštát |  | 452 | 3.616 |  | 1941 | 2017
S.N |  | přípojky Kunštát |  | 42 | 0.336 | [5 empty] | 1.3675 | 2021/2025
7 jímky
|  |  | typ |  | počet ks
|  | SOUČET |  |  |  | 24.338 |  |  | 17.482 |  | 6.4298