## tab.VI
Plán rozvoje pro kraj : Jihomoravský
Tab. VI - KANALIZACE - ZÁKLADNÍ ÚDAJE
CZ0641.6202.0067.03 - Kunštát - část obce Rudka
(provozní skupina)
| jednotky | 2017 | 2020 | 2025 | 2030 | 2035 | 2040 | 2045 | 2050
Celkový počet obyvatel | os. | 206 | 204 | 204 | 203 | 202 | 200 | 198 | 196
Odkanalizování
Počet obyv. napoj na kanalizaci | os. | 0 | 0 | 0 | 193 | 192 | 190 | 189 | 187
Počet obyv. napoj na kanalizaci | % | 0 | 0 | 0 | 95.0739 | 95.0495 | 95 | 95.4545 | 95.4082
Přírůstek | os |  | 0 | 0 | 193 | -1 | -2 | -1 | -2
Čištění odpadních vod
Počet obyv. napoj ČOV | os. | 0 | 0 | 0 | 193 | 192 | 190 | 189 | 187
Počet obyv. napoj ČOV | % | 0 | 0 | 0 | 95.0739 | 95.0495 | 95 | 95.4545 | 95.4082
Počet obyv. se svozem na ČOV | os. | 206 | 204 | 204 | 10 | 10 | 10 | 9 | 9
Počet obyv. se svozem na ČOV | % | 100 | 100 | 100 | 4.9261 | 4.9505 | 5 | 4.5455 | 4.5918
Celková produkce odp. vod | mil. m3/rok | 0.007519 | 0.007446 | 0.007446 | 0.0088184 | 0.0087746 | 0.008687 | 0.0086067 | 0.0085191
Odpad. vody čištěné na ČOV | mil. m3/rok | 0 | 0 | 0 | 0.0085264 | 0.0084826 | 0.008395 | 0.0083439 | 0.0082563
Odpad. vody čištěné na ČOV | % | 0 | 0 | 0 | 96.6887 | 96.6722 | 96.6387 | 96.9466 | 96.9152
Přírustek odp. vody čištěné na ČOV | mil. m3/rok |  | 0 | 0 | 0.0085264 | -4.38e-05 | -8.76e-05 | -5.11e-05 | -8.76e-05
Přírustek odp. vody čištěné na ČOV | % | 0 | 0 | 0 | 100 | -0.51635 | -1.0435 | -0.61242 | -1.061
Odpad. vody čištěné v septicích | mil. m3/rok | 0 | 0 | 0 | 0 | 0 | 0 | 0 | 0
Odpad. vody čištěné v septicích | % | 0 | 0 | 0 | 0 | 0 | 0 | 0 | 0
Odpad. vody nečištěné | tis. m3/rok | 7.519 | 7.446 | 7.446 | 0.292 | 0.292 | 0.292 | 0.2628 | 0.2628
Odpad. vody nečištěné | % | 100 | 100 | 100 | 3.3113 | 3.3278 | 3.3613 | 3.0534 | 3.0848
Počet ČOV | ks | 0 | 0 | 0 | 0 | 0 | 0 | 0 | 0
Celková kapacita ČOV | m3/d | 0 | 0 | 0 | 0 | 0 | 0 | 0 | 0
Přírůstek | m3/d |  | 0 | 0 | 0 | 0 | 0 | 0 | 0
Přebytek kapacity | m3/d
Nedostatek kapacity | m3/d | 0 | 0 | 0 | 0 | 0 | 0 | 0 | 0
Celková délka nové kanalizace | km | 0 | 0 | 0 | 3.231 | 3.231 | 3.231 | 3.231 | 3.231
Přírůstek | km |  | 0 | 0 | 3.231 | 0 | 0 | 0 | 0
Přírůstek | % |  | 0 | 0 | 100 | 0 | 0 | 0 | 0
Celková délka rek. kanalizace | km | 0 | 0 | 0 | 0 | 0 | 0 | 0 | 0
Přírůstek | km |  | 0 | 0 | 0 | 0 | 0 | 0 | 0
Přírůstek | % |  | 0 | 0 | 0 | 0 | 0 | 0 | 0
Produkce zněčištění
BSK5 | t/rok | 2.5565 | 2.5316 | 2.5316 | 5.337 | 5.31 | 5.256 | 5.2166 | 5.1626
NL | t/rok | 2.3434 | 2.3207 | 2.3207 | 4.8923 | 4.8675 | 4.818 | 4.7819 | 4.7323
CHSK | t/rok | 4.8623 | 4.8151 | 4.8151 | 9.9574 | 9.9071 | 9.8063 | 9.7324 | 9.6316
Odstranění znečištění
BSK5 | t/rok | 0 | 0 | 0 | 5.1106 | 5.0843 | 5.0319 | 5.0007 | 4.9482
NL | t/rok | 0 | 0 | 0 | 4.6548 | 4.6309 | 4.5832 | 4.5548 | 4.507
CHSK | t/rok | 0 | 0 | 0 | 9.2268 | 9.1795 | 9.0848 | 9.0278 | 8.9332
Celkové investiční náklady ročně | mil. Kč | 0 | 0 | 0 | 22.0375 | 0 | 0 | 0 | 0
Celkové investiční náklady součtově | mil. Kč | 0 | 0 | 0 | 22.0375 | 22.0375 | 22.0375 | 22.0375 | 22.0375

## tab.IX
Kraj : Jihomoravský |  |  |  |  | Provozní skupina : |  | CZ0641.6202.0067.03 - Kunštát - část obce Rudka
Tab. IX - KANALIZACE - REKAPITULACE VSTUPNÍCH ÚDAJŮ
CZ0641.6202.0067.03 - Kunštát - část obce Rudka
(číslo a název obce)
| jedn. | 2017 | 2020 | 2025 | 2030 | 2035 | 2040 | 2045 | 2050
Počet trvale bydl.obyvatel | os. | 206 | 204 | 204 | 203 | 202 | 200 | 198 | 196
Počet osob s ČOP | os. | 0 | 0 | 0 | 0 | 0 | 0 | 0 | 0
ODKANALIZOVÁNÍ OBCE
Rozsah odkanalizování | - | 2017: celá obec
Typ kanalizace | - | 2017: splašková kanalizace
Počet obyv.napoj.na kanal.
- trvale bydlící | os. | 0 | 0 | 0 | 193 | 192 | 190 | 189 | 187
- počet osob s ČOP | os. | 0 | 0 | 0 | 0 | 0 | 0 | 0 | 0
Počet obyv.nenapoj.na kanal.
- trvale bydlící | os. | 206 | 204 | 204 | 10 | 10 | 10 | 9 | 9
- počet osob s ČOP | os. | 0 | 0 | 0 | 0 | 0 | 0 | 0 | 0
LIKVIDACE ODPADNÍCH VOD
Počet obyv.napoj.na ČOV
- trvale bydlící | os. | 0 | 0 | 0 | 193 | 192 | 190 | 189 | 187
- počet osob s ČOP | os. | 0 | 0 | 0 | 0 | 0 | 0 | 0 | 0
Počet obyv.napoj.na septiky
- trvale bydlící | os. | 0 | 0 | 0 | 0 | 0 | 0 | 0 | 0
- počet osob s ČOP | os. | 0 | 0 | 0 | 0 | 0 | 0 | 0 | 0
Počet obyv.s odvoz OV
- trvale bydlící | os. | 206 | 204 | 204 | 10 | 10 | 10 | 9 | 9
- počet osob s ČOP | os. | 0 | 0 | 0 | 0 | 0 | 0 | 0 | 0
Průmysl,zemědelství,vybavenost | - | 2017: zemědělství, vybavenost
Způsob likvidace | - | jímky na vyvážení | jímky na vyvážení | jímky na vyvážení | obecní ČOV | obecní ČOV | obecní ČOV | obecní ČOV | obecní ČOV
Množství odp.vod | m3/d | 4.12 | 4.08 | 4.08 | 4.06 | 4.04 | 4 | 3.96 | 3.92
BSK5 | kg/d | 2.884 | 2.856 | 2.856 | 2.842 | 2.828 | 2.8 | 2.772 | 2.744
NL | kg/d | 2.6437 | 2.618 | 2.618 | 2.6052 | 2.5923 | 2.5667 | 2.541 | 2.5153
CHSK | kg/d | 5.768 | 5.712 | 5.712 | 5.684 | 5.656 | 5.6 | 5.544 | 5.488
N-celk | kg/d | 0.52873 | 0.5236 | 0.5236 | 0.52103 | 0.51847 | 0.51333 | 0.5082 | 0.50307
N-NH4 | kg/d | 0.24995 | 0.24752 | 0.24752 | 0.24631 | 0.24509 | 0.24267 | 0.24024 | 0.23781
N-NO3 | kg/d | 0.048067 | 0.0476 | 0.0476 | 0.047367 | 0.047133 | 0.046667 | 0.0462 | 0.045733
P-celk | kg/d | 0.12017 | 0.119 | 0.119 | 0.11842 | 0.11783 | 0.11667 | 0.1155 | 0.11433
Počet ČOV | ks | 0 | 0 | 0 | 0 | 0 | 0 | 0 | 0
Kapacita ČOV | m3/d | 0 | 0 | 0 | 0 | 0 | 0 | 0 | 0
Počet čerpacích stanic | ks | 0 | 0 | 0 | 1 | 1 | 1 | 1 | 1
Délka kanal.sítě | km | 0 | 0 | 0 | 3.231 | 3.231 | 3.231 | 3.231 | 3.231
Počet kanal.přípojek | ks | 0 | 0 | 0 | 82 | 82 | 82 | 82 | 82
Jímky a septiky | ks | 0 | 0 | 0 | 0 | 0 | 0 | 0 | 0
Mikročistírny | ks | 0 | 0 | 0 | 0 | 0 | 0 | 0 | 0
Vysvětlivka : Počet osob s ČOP = Počet osob s časově omezeným pobytem
|  | 127.581 | 128.2261 | 128.3873 | 128.5486 | 128.7099 | 128.8711 | 129.0324 | 129.1937

## tab.X
Kraj : Jihomoravský | [5 empty] | Provozní skupina: CZ0641.6202.0067.03 - Kunštát - část obce Rudka
Tab. X - KANALIZACE - BILANCE ODPADNÍCH VOD A ZNEČIŠTĚNÍ
CZ0641.6202.0067.03 - Kunštát - část obce Rudka
(číslo a název obce)
| jedn. | 2017 | 2020 | 2025 | 2030 | 2035 | 2040 | 2045 | 2050
CELKOVÁ PRODUKCE
odpadních vod | m3/d | 20.6 | 20.4 | 20.4 | 24.16 | 24.04 | 23.8 | 23.58 | 23.34
BSK5 | kg/d | 7.004 | 6.936 | 6.936 | 14.622 | 14.548 | 14.4 | 14.292 | 14.144
NL | kg/d | 6.4203 | 6.358 | 6.358 | 13.4035 | 13.3357 | 13.2 | 13.101 | 12.9653
CHSK | kg/d | 13.3213 | 13.192 | 13.192 | 27.2807 | 27.1427 | 26.8667 | 26.664 | 26.388
Počet EO | os. | 116.7333 | 115.6 | 115.6 | 243.7 | 242.4667 | 240 | 238.2 | 235.7333
odp.vod likv. na ČOV | m3/d | 0 | 0 | 0 | 23.36 | 23.24 | 23 | 22.86 | 22.62
odp.vod likv. v septicích | m3/d | 0 | 0 | 0 | 0 | 0 | 0 | 0 | 0
odp.vod likv. jiným způsobem | m3/d | 20.6 | 20.4 | 20.4 | 0.8 | 0.8 | 0.8 | 0.72 | 0.72
PŘÍSUN ODP. VOD Z JINÝCH LOKALIT
množství odpadních vod | m3/d | 0 | 0 | 0 | 0 | 0 | 0 | 0 | 0
BSK5 | kg/d | 0 | 0 | 0 | 0 | 0 | 0 | 0 | 0
NL | kg/d | 0 | 0 | 0 | 0 | 0 | 0 | 0 | 0
CHSK | kg/d | 0 | 0 | 0 | 0 | 0 | 0 | 0 | 0
ODVEDENÍ ODP. VOD NA JINÉ LOKALITY
množství odpadních vod | m3/d | 0 | 0 | 0 | 23.36 | 23.24 | 23 | 22.86 | 22.62
BSK5 | kg/d | 0 | 0 | 0 | 14.422 | 14.348 | 14.2 | 14.112 | 13.964
NL | kg/d | 0 | 0 | 0 | 13.2202 | 13.1523 | 13.0167 | 12.936 | 12.8003
CHSK | kg/d | 0 | 0 | 0 | 26.914 | 26.776 | 26.5 | 26.334 | 26.058
PŘÍTOK NA ČOV
množství odpadních vod | m3/d
BSK5 | kg/d
NL | kg/d
CHSK | kg/d
Počet EO | os
Typ ČOV | -
Dočištění - snížení BSK5 | -
Denitrifikace | -
Odstraňování fosforu | -
množství odpadních vod | m3/d
ODSTRANĚNÉ ZNEČIŠTĚNÍ
BSK5 | kg/d | 0 | 0 | 0 | 14.0015 | 13.9297 | 13.786 | 13.7005 | 13.5568
NL | kg/d | 0 | 0 | 0 | 12.753 | 12.6875 | 12.5567 | 12.4788 | 12.3479
CHSK | kg/d | 0 | 0 | 0 | 25.2788 | 25.1492 | 24.89 | 24.7338 | 24.4746
ZBYTKOVÉ ZNEČIŠTĚNÍ
BSK5 | kg/d | 7.004 | 6.936 | 6.936 | 0.42048 | 0.41832 | 0.414 | 0.41148 | 0.40716
NL | kg/d | 6.4203 | 6.358 | 6.358 | 0.4672 | 0.4648 | 0.46 | 0.4572 | 0.4524
CHSK | kg/d | 13.3213 | 13.192 | 13.192 | 1.6352 | 1.6268 | 1.61 | 1.6002 | 1.5834
Produkce kalů | m3/r | 0 | 0 | 0 | 170.3518 | 169.4778 | 167.7297 | 166.6897 | 164.9416
Způsob likvidace kalů | -
Množství kalu po odvodnění | m3/r | 0 | 0 | 0 | 40.8844 | 40.6747 | 40.2551 | 40.0055 | 39.586
Typ čistírny odpadních vod: |  | 2030: Způsoby likvidace kalů:
0 - neurčeno |  | 2017: 10 - aktivační s nitrifikací; 2030: 0 - neurčeno
1 - septik |  | 2017: 11 - aktivační s denitrif. a nitrif.; 2030: 1 - přímá aplikace na zemědělské a lesní půdě
2 - septik s dočištěním |  | 2017: 12 - čist. s biologickými filtry; 2030: 2 - kompostování
3 - domovní mikročistírna - disky |  | 2017: 13 - aktivační čistírna a rybník; 2030: 3 - skládkování
4 - domovní mikročistírna - filtry |  | 2017: 14 - aktiv. č. s nitrif. a rybník; 2030: 4 - spalování
5 - kořenová čistírna |  | 2017: 15 - aktiv. č. s nitr. a mikrosíty; 2030: 5 - rekultivace
6 - stabilizační nádrž |  | 2017: 16 - aktivač. č. a rycholfiltrace; 2030: 6 - převoz do jiné ČOV ke zpracování
7 - čistírna s biokontaktory |  | 2017: 17 - č. s nitrif. a srážením P; 2030: 101 - přímá aplikace na zemědělské a lesní půdě + kompostování
8 - malá aktiv. čistírna s nitrifikací |  | 2017: 18 - č. s denitrif. + nitr. + sráž. P; 2030: 102 - přímá aplikace na zemědělské a lesní půdě + skládkování
9 - aktivační čistírna |  | 2017: 19 - č. s denit., nitr., sráž. P, filtr.; 2030: 103 - kompostování + spalování
104 - skládkování + převoz do jiné ČOV
105 - přímá aplikace na zem. a les. půdě + kompostování + převoz do jiné ČOV
106 - kompostování + skládkování + rekultivace

## tab.XII
Plán rozvoje pro kraj : Jihomoravský |  |  |  | Provozní skupina : |  | CZ0641.6202.0067.03-Kunštát - část obce Rudka
Tab. XII - TECHNICKÉ A FINANČNÍ ÚDAJE KANALIZACÍ
CZ0641.6202.0067.03-Kunštát - část obce Rudka
(číslo a název obce)
ID | K | H l a v n í o b j e k t y |  |  |  | stávající objekty |  |  | rekonstrukce |  | nové stavby
|  | 1 čistírny odpadních vod |  |  |  | DHM | rok uved. | posl. rekon. | DHM | rok zaháj. | DHM | rok zaháj.
|  | název | typ ČOV |  | kap. m3/d | mil. Kč | do provozu | /rok zrušení | mil.Kč | /ukončení | mil. Kč | /ukončení
2 biologický rybník
|  |  | plocha (ha) |  | kap. EO
3 kanalizační síť
|  |  |  | DN(mm) | délka(km)
K.N |  | Nový KS Rudka |  | < 100 | 2.665 | [5 empty] | 17.0826 | 2028/2030
4 výtlačné řady
|  |  |  | DN(mm) | délka(km)
V.N |  | Kunštát - Rudka z ČS01 |  | < 100 | 0.566 | [5 empty] | 2.0036 | 2028/2030
5 čerpací stanice
|  |  |  | Qkap(l/s) | h(m)
S.N |  | Kunštát - Rudka ČS01 |  | 4 | 10 | [5 empty] | 0.28125 | 2028/2030
6 kanalizační přípojky
|  |  |  | počet | délka(km)
S.N |  | přípojky Rudka |  | 82 | 0.656 | [5 empty] | 2.6699 | 2028/2030
7 jímky
|  |  | typ |  | počet ks
|  | SOUČET |  |  |  | 0 |  |  | 0 |  | 22.0375