## tab.VI
Plán rozvoje pro kraj : Jihomoravský
Tab. VI - KANALIZACE - ZÁKLADNÍ ÚDAJE
CZ0641.6202.0067.04 - Kunštát - část obce Sychotín
(provozní skupina)
| jednotky | 2017 | 2020 | 2025 | 2030 | 2035 | 2040 | 2045 | 2050
Celkový počet obyvatel | os. | 250 | 248 | 248 | 246 | 245 | 243 | 240 | 238
Odkanalizování
Počet obyv. napoj na kanalizaci | os. | 231 | 231 | 234 | 234 | 233 | 231 | 228 | 227
Počet obyv. napoj na kanalizaci | % | 92.4 | 93.1452 | 94.3548 | 95.122 | 95.102 | 95.0617 | 95 | 95.3782
Přírůstek | os |  | 0 | 3 | 0 | -1 | -2 | -3 | -1
Čištění odpadních vod
Počet obyv. napoj ČOV | os. | 231 | 231 | 234 | 234 | 233 | 231 | 228 | 227
Počet obyv. napoj ČOV | % | 92.4 | 93.1452 | 94.3548 | 95.122 | 95.102 | 95.0617 | 95 | 95.3782
Počet obyv. se svozem na ČOV | os. | 19 | 17 | 14 | 12 | 12 | 12 | 12 | 11
Počet obyv. se svozem na ČOV | % | 7.6 | 6.8548 | 5.6452 | 4.878 | 4.898 | 4.9383 | 5 | 4.6218
Celková produkce odp. vod | mil. m3/rok | 0.01568 | 0.01549 | 0.015379 | 0.015133 | 0.015071 | 0.014947 | 0.014761 | 0.014647
Odpad. vody čištěné na ČOV | mil. m3/rok | 0.013 | 0.012919 | 0.012949 | 0.012811 | 0.012757 | 0.012647 | 0.012483 | 0.012428
Odpad. vody čištěné na ČOV | % | 82.906 | 83.4019 | 84.1982 | 84.6599 | 84.6452 | 84.6154 | 84.5697 | 84.8492
Přírustek odp. vody čištěné na ČOV | mil. m3/rok |  | -8.1404e-05 | 3.0338e-05 | -0.00013743 | -5.475e-05 | -0.0001095 | -0.00016425 | -5.475e-05
Přírustek odp. vody čištěné na ČOV | % |  | -0.63013 | 0.23429 | -1.0727 | -0.42918 | -0.8658 | -1.3158 | -0.44053
Odpad. vody čištěné v septicích | mil. m3/rok | 0 | 0 | 0 | 0 | 0 | 0 | 0 | 0
Odpad. vody čištěné v septicích | % | 0 | 0 | 0 | 0 | 0 | 0 | 0 | 0
Odpad. vody nečištěné | tis. m3/rok | 2.6804 | 2.571 | 2.4302 | 2.3214 | 2.3141 | 2.2995 | 2.2776 | 2.2192
Odpad. vody nečištěné | % | 17.094 | 16.5981 | 15.8018 | 15.3401 | 15.3548 | 15.3846 | 15.4303 | 15.1508
Počet ČOV | ks | 0 | 0 | 0 | 0 | 0 | 0 | 0 | 0
Celková kapacita ČOV | m3/d | 0 | 0 | 0 | 0 | 0 | 0 | 0 | 0
Přírůstek | m3/d |  | 0 | 0 | 0 | 0 | 0 | 0 | 0
Přebytek kapacity | m3/d
Nedostatek kapacity | m3/d | 0 | 0 | 0 | 0 | 0 | 0 | 0 | 0
Celková délka nové kanalizace | km | 0 | 0 | 0 | 0.5 | 0.5 | 0.5 | 0.5 | 0.5
Přírůstek | km |  | 0 | 0 | 0.5 | 0 | 0 | 0 | 0
Přírůstek | % |  | 0 | 0 | 20.4834 | 0 | 0 | 0 | 0
Celková délka rek. kanalizace | km | 0 | 0 | 0 | 0 | 0 | 0 | 0 | 0
Přírůstek | km |  | 0 | 0 | 0 | 0 | 0 | 0 | 0
Přírůstek | % |  | 0 | 0 | 0 | 0 | 0 | 0 | 0
Produkce zněčištění
BSK5 | t/rok | 5.8364 | 5.8166 | 5.8604 | 5.8407 | 5.8163 | 5.7674 | 5.694 | 5.6597
NL | t/rok | 5.35 | 5.3319 | 5.3721 | 5.354 | 5.3316 | 5.2868 | 5.2195 | 5.188
CHSK | t/rok | 10.8064 | 10.7694 | 10.8497 | 10.8128 | 10.7675 | 10.677 | 10.5412 | 10.4774
Odstranění znečištění
BSK5 | t/rok | 4.8249 | 4.8264 | 4.8915 | 4.894 | 4.8731 | 4.8312 | 4.7685 | 4.7476
NL | t/rok | 4.3773 | 4.379 | 4.4386 | 4.4413 | 4.4223 | 4.3844 | 4.3274 | 4.3085
CHSK | t/rok | 8.3647 | 8.3703 | 8.4887 | 8.4983 | 8.462 | 8.3893 | 8.2804 | 8.2441
Celkové investiční náklady ročně | mil. Kč | 0 | 0 | 0 | 3.9539 | 0 | 0 | 0 | 0
Celkové investiční náklady součtově | mil. Kč | 0 | 0 | 0 | 3.9539 | 3.9539 | 3.9539 | 3.9539 | 3.9539

## tab.IX
Kraj : Jihomoravský |  |  |  |  | Provozní skupina : |  | CZ0641.6202.0067.04 - Kunštát - část obce Sychotín
Tab. IX - KANALIZACE - REKAPITULACE VSTUPNÍCH ÚDAJŮ
CZ0641.6202.0067.04 - Kunštát - část obce Sychotín
(číslo a název obce)
| jedn. | 2017 | 2020 | 2025 | 2030 | 2035 | 2040 | 2045 | 2050
Počet trvale bydl.obyvatel | os. | 250 | 248 | 248 | 246 | 245 | 243 | 240 | 238
Počet osob s ČOP | os. | 0 | 0 | 0 | 0 | 0 | 0 | 0 | 0
ODKANALIZOVÁNÍ OBCE
Rozsah odkanalizování | - | 2017: celá obec
Typ kanalizace | - | 2017: splašková kanalizace
Počet obyv.napoj.na kanal.
- trvale bydlící | os. | 231 | 231 | 234 | 234 | 233 | 231 | 228 | 227
- počet osob s ČOP | os. | 0 | 0 | 0 | 0 | 0 | 0 | 0 | 0
Počet obyv.nenapoj.na kanal.
- trvale bydlící | os. | 19 | 17 | 14 | 12 | 12 | 12 | 12 | 11
- počet osob s ČOP | os. | 0 | 0 | 0 | 0 | 0 | 0 | 0 | 0
LIKVIDACE ODPADNÍCH VOD
Počet obyv.napoj.na ČOV
- trvale bydlící | os. | 231 | 231 | 234 | 234 | 233 | 231 | 228 | 227
- počet osob s ČOP | os. | 0 | 0 | 0 | 0 | 0 | 0 | 0 | 0
Počet obyv.napoj.na septiky
- trvale bydlící | os. | 0 | 0 | 0 | 0 | 0 | 0 | 0 | 0
- počet osob s ČOP | os. | 0 | 0 | 0 | 0 | 0 | 0 | 0 | 0
Počet obyv.s odvoz OV
- trvale bydlící | os. | 19 | 17 | 14 | 12 | 12 | 12 | 12 | 11
- počet osob s ČOP | os. | 0 | 0 | 0 | 0 | 0 | 0 | 0 | 0
Průmysl,zemědelství,vybavenost | - | 2017: vybavenost
Způsob likvidace | - | jímky na vyvážení | jímky na vyvážení | jímky na vyvážení | jímky na vyvážení | jímky na vyvážení | jímky na vyvážení | jímky na vyvážení | jímky na vyvážení
Množství odp.vod | m3/d | 5 | 4.96 | 4.96 | 4.92 | 4.9 | 4.86 | 4.8 | 4.76
BSK5 | kg/d | 1.75 | 1.736 | 1.736 | 1.722 | 1.715 | 1.701 | 1.68 | 1.666
NL | kg/d | 1.6042 | 1.5913 | 1.5913 | 1.5785 | 1.5721 | 1.5593 | 1.54 | 1.5272
CHSK | kg/d | 3.5 | 3.472 | 3.472 | 3.444 | 3.43 | 3.402 | 3.36 | 3.332
N-celk | kg/d | 0.32083 | 0.31827 | 0.31827 | 0.3157 | 0.31442 | 0.31185 | 0.308 | 0.30543
N-NH4 | kg/d | 0.15167 | 0.15045 | 0.15045 | 0.14924 | 0.14863 | 0.14742 | 0.1456 | 0.14439
N-NO3 | kg/d | 0.029167 | 0.028933 | 0.028933 | 0.0287 | 0.028583 | 0.02835 | 0.028 | 0.027767
P-celk | kg/d | 0.072917 | 0.072333 | 0.072333 | 0.07175 | 0.071458 | 0.070875 | 0.07 | 0.069417
Počet ČOV | ks | 0 | 0 | 0 | 0 | 0 | 0 | 0 | 0
Kapacita ČOV | m3/d | 0 | 0 | 0 | 0 | 0 | 0 | 0 | 0
Počet čerpacích stanic | ks | 0 | 0 | 0 | 0 | 0 | 0 | 0 | 0
Délka kanal.sítě | km | 1.941 | 1.941 | 1.941 | 2.441 | 2.441 | 2.441 | 2.441 | 2.441
Počet kanal.přípojek | ks | 52 | 52 | 52 | 75 | 75 | 75 | 75 | 75
Jímky a septiky | ks | 0 | 0 | 0 | 0 | 0 | 0 | 0 | 0
Mikročistírny | ks | 0 | 0 | 0 | 0 | 0 | 0 | 0 | 0
Vysvětlivka : Počet osob s ČOP = Počet osob s časově omezeným pobytem
|  | 127.581 | 128.2261 | 128.3873 | 128.5486 | 128.7099 | 128.8711 | 129.0324 | 129.1937

## tab.X
Kraj : Jihomoravský | [5 empty] | Provozní skupina: CZ0641.6202.0067.04 - Kunštát - část obce Sychotín
Tab. X - KANALIZACE - BILANCE ODPADNÍCH VOD A ZNEČIŠTĚNÍ
CZ0641.6202.0067.04 - Kunštát - část obce Sychotín
(číslo a název obce)
| jedn. | 2017 | 2020 | 2025 | 2030 | 2035 | 2040 | 2045 | 2050
CELKOVÁ PRODUKCE
odpadních vod | m3/d | 42.96 | 42.4372 | 42.1346 | 41.46 | 41.29 | 40.95 | 40.44 | 40.13
BSK5 | kg/d | 15.99 | 15.936 | 16.056 | 16.002 | 15.935 | 15.801 | 15.6 | 15.506
NL | kg/d | 14.6575 | 14.608 | 14.718 | 14.6685 | 14.6071 | 14.4843 | 14.3 | 14.2138
CHSK | kg/d | 29.6067 | 29.5053 | 29.7253 | 29.624 | 29.5 | 29.252 | 28.88 | 28.7053
Počet EO | os. | 266.5 | 265.6 | 267.6 | 266.7 | 265.5833 | 263.35 | 260 | 258.4333
odp.vod likv. na ČOV | m3/d | 35.6164 | 35.3934 | 35.4765 | 35.1 | 34.95 | 34.65 | 34.2 | 34.05
odp.vod likv. v septicích | m3/d | 0 | 0 | 0 | 0 | 0 | 0 | 0 | 0
odp.vod likv. jiným způsobem | m3/d | 7.3436 | 7.0438 | 6.658 | 6.36 | 6.34 | 6.3 | 6.24 | 6.08
PŘÍSUN ODP. VOD Z JINÝCH LOKALIT
množství odpadních vod | m3/d | 0 | 0 | 0 | 0 | 0 | 0 | 0 | 0
BSK5 | kg/d | 0 | 0 | 0 | 0 | 0 | 0 | 0 | 0
NL | kg/d | 0 | 0 | 0 | 0 | 0 | 0 | 0 | 0
CHSK | kg/d | 0 | 0 | 0 | 0 | 0 | 0 | 0 | 0
ODVEDENÍ ODP. VOD NA JINÉ LOKALITY
množství odpadních vod | m3/d | 35.6164 | 35.3934 | 35.4765 | 35.1 | 34.95 | 34.65 | 34.2 | 34.05
BSK5 | kg/d | 13.86 | 13.86 | 14.04 | 14.04 | 13.98 | 13.86 | 13.68 | 13.62
NL | kg/d | 12.705 | 12.705 | 12.87 | 12.87 | 12.815 | 12.705 | 12.54 | 12.485
CHSK | kg/d | 25.41 | 25.41 | 25.74 | 25.74 | 25.63 | 25.41 | 25.08 | 24.97
PŘÍTOK NA ČOV
množství odpadních vod | m3/d
BSK5 | kg/d
NL | kg/d
CHSK | kg/d
Počet EO | os
Typ ČOV | -
Dočištění - snížení BSK5 | -
Denitrifikace | -
Odstraňování fosforu | -
množství odpadních vod | m3/d
ODSTRANĚNÉ ZNEČIŠTĚNÍ
BSK5 | kg/d | 13.2189 | 13.2229 | 13.4014 | 13.4082 | 13.3509 | 13.2363 | 13.0644 | 13.0071
NL | kg/d | 11.9927 | 11.9971 | 12.1605 | 12.168 | 12.116 | 12.012 | 11.856 | 11.804
CHSK | kg/d | 22.9168 | 22.9325 | 23.2566 | 23.283 | 23.1835 | 22.9845 | 22.686 | 22.5865
ZBYTKOVÉ ZNEČIŠTĚNÍ
BSK5 | kg/d | 0.6411 | 0.63708 | 0.63858 | 0.6318 | 0.6291 | 0.6237 | 0.6156 | 0.6129
NL | kg/d | 0.71233 | 0.70787 | 0.70953 | 0.702 | 0.699 | 0.693 | 0.684 | 0.681
CHSK | kg/d | 2.4932 | 2.4775 | 2.4834 | 2.457 | 2.4465 | 2.4255 | 2.394 | 2.3835
Produkce kalů | m3/r | 160.83 | 160.8788 | 163.0506 | 163.1331 | 162.4359 | 161.0417 | 158.9502 | 158.2531
Způsob likvidace kalů | -
Množství kalu po odvodnění | m3/r | 38.5992 | 38.6109 | 39.1322 | 39.1519 | 38.9846 | 38.65 | 38.148 | 37.9807
Typ čistírny odpadních vod: |  | 2030: Způsoby likvidace kalů:
0 - neurčeno |  | 2017: 10 - aktivační s nitrifikací; 2030: 0 - neurčeno
1 - septik |  | 2017: 11 - aktivační s denitrif. a nitrif.; 2030: 1 - přímá aplikace na zemědělské a lesní půdě
2 - septik s dočištěním |  | 2017: 12 - čist. s biologickými filtry; 2030: 2 - kompostování
3 - domovní mikročistírna - disky |  | 2017: 13 - aktivační čistírna a rybník; 2030: 3 - skládkování
4 - domovní mikročistírna - filtry |  | 2017: 14 - aktiv. č. s nitrif. a rybník; 2030: 4 - spalování
5 - kořenová čistírna |  | 2017: 15 - aktiv. č. s nitr. a mikrosíty; 2030: 5 - rekultivace
6 - stabilizační nádrž |  | 2017: 16 - aktivač. č. a rycholfiltrace; 2030: 6 - převoz do jiné ČOV ke zpracování
7 - čistírna s biokontaktory |  | 2017: 17 - č. s nitrif. a srážením P; 2030: 101 - přímá aplikace na zemědělské a lesní půdě + kompostování
8 - malá aktiv. čistírna s nitrifikací |  | 2017: 18 - č. s denitrif. + nitr. + sráž. P; 2030: 102 - přímá aplikace na zemědělské a lesní půdě + skládkování
9 - aktivační čistírna |  | 2017: 19 - č. s denit., nitr., sráž. P, filtr.; 2030: 103 - kompostování + spalování
104 - skládkování + převoz do jiné ČOV
105 - přímá aplikace na zem. a les. půdě + kompostování + převoz do jiné ČOV
106 - kompostování + skládkování + rekultivace

## tab.XII
Plán rozvoje pro kraj : Jihomoravský |  |  |  | Provozní skupina : |  | CZ0641.6202.0067.04-Kunštát - část obce Sychotín
Tab. XII - TECHNICKÉ A FINANČNÍ ÚDAJE KANALIZACÍ
CZ0641.6202.0067.04-Kunštát - část obce Sychotín
(číslo a název obce)
ID | K | H l a v n í o b j e k t y |  |  |  | stávající objekty |  |  | rekonstrukce |  | nové stavby
|  | 1 čistírny odpadních vod |  |  |  | DHM | rok uved. | posl. rekon. | DHM | rok zaháj. | DHM | rok zaháj.
|  | název | typ ČOV |  | kap. m3/d | mil. Kč | do provozu | /rok zrušení | mil.Kč | /ukončení | mil. Kč | /ukončení
2 biologický rybník
|  |  | plocha (ha) |  | kap. EO
3 kanalizační síť
|  |  |  | DN(mm) | délka(km)
K.S |  | KS Sychotín |  | < 100 | 0.728 |  | 2009 | 2011
K.S |  | KS Sychotín |  | 101 - 300 | 1.213 |  | 2009 | 2011
K.N |  | Dostavba KS Sychotín |  | < 100 | 0.5 | [5 empty] | 3.205 | 2028/2030
4 výtlačné řady
|  |  |  | DN(mm) | délka(km)
5 čerpací stanice
|  |  |  | Qkap(l/s) | h(m)
6 kanalizační přípojky
|  |  |  | počet | délka(km)
S.S |  | přípojky Sychotín |  | 52 | 0.416 |  | 2009 | 2011
S.N |  | přípojky Sychotín |  | 23 | 0.184 | [5 empty] | 0.74888 | 2028/2030
7 jímky
|  |  | typ |  | počet ks
|  | SOUČET |  |  |  | 0 |  |  | 0 |  | 3.9539