## tab.VI
Plán rozvoje pro kraj : Jihomoravský
Tab. VI - KANALIZACE - ZÁKLADNÍ ÚDAJE
CZ0641.6202.0069.06 - Letovice - část obce Klevetov
(provozní skupina)
| jednotky | 2017 | 2020 | 2025 | 2030 | 2035 | 2040 | 2045 | 2050
Celkový počet obyvatel | os. | 44 | 44 | 44 | 44 | 44 | 44 | 43 | 43
Odkanalizování
Počet obyv. napoj na kanalizaci | os. | 0 | 0 | 0 | 28 | 28 | 28 | 27 | 27
Počet obyv. napoj na kanalizaci | % | 0 | 0 | 0 | 63.6364 | 63.6364 | 63.6364 | 62.7907 | 62.7907
Přírůstek | os |  | 0 | 0 | 28 | 0 | 0 | -1 | 0
Čištění odpadních vod
Počet obyv. napoj ČOV | os. | 0 | 0 | 0 | 28 | 28 | 28 | 27 | 27
Počet obyv. napoj ČOV | % | 0 | 0 | 0 | 63.6364 | 63.6364 | 63.6364 | 62.7907 | 62.7907
Počet obyv. se svozem na ČOV | os. | 44 | 44 | 44 | 16 | 16 | 16 | 16 | 16
Počet obyv. se svozem na ČOV | % | 100 | 100 | 100 | 36.3636 | 36.3636 | 36.3636 | 37.2093 | 37.2093
Celková produkce odp. vod | mil. m3/rok | 0.0012775 | 0.0012775 | 0.0012775 | 0.0014819 | 0.0014819 | 0.0014819 | 0.0014381 | 0.0014381
Odpad. vody čištěné na ČOV | mil. m3/rok | 0 | 0 | 0 | 0.0013432 | 0.0013432 | 0.0013432 | 0.0012994 | 0.0012994
Odpad. vody čištěné na ČOV | % | 0 | 0 | 0 | 90.6404 | 90.6404 | 90.6404 | 90.3553 | 90.3553
Přírustek odp. vody čištěné na ČOV | mil. m3/rok |  | 0 | 0 | 0.0013432 | 0 | 0 | -4.38e-05 | 0
Přírustek odp. vody čištěné na ČOV | % | 0 | 0 | 0 | 100 | 0 | 0 | -3.3708 | 0
Odpad. vody čištěné v septicích | mil. m3/rok | 0 | 0 | 0 | 0 | 0 | 0 | 0 | 0
Odpad. vody čištěné v septicích | % | 0 | 0 | 0 | 0 | 0 | 0 | 0 | 0
Odpad. vody nečištěné | tis. m3/rok | 1.2775 | 1.2775 | 1.2775 | 0.1387 | 0.1387 | 0.1387 | 0.1387 | 0.1387
Odpad. vody nečištěné | % | 100 | 100 | 100 | 9.3596 | 9.3596 | 9.3596 | 9.6447 | 9.6447
Počet ČOV | ks | 0 | 0 | 0 | 0 | 0 | 0 | 0 | 0
Celková kapacita ČOV | m3/d | 0 | 0 | 0 | 0 | 0 | 0 | 0 | 0
Přírůstek | m3/d |  | 0 | 0 | 0 | 0 | 0 | 0 | 0
Přebytek kapacity | m3/d
Nedostatek kapacity | m3/d | 0 | 0 | 0 | 0 | 0 | 0 | 0 | 0
Celková délka nové kanalizace | km | 0 | 0 | 0 | 0.361 | 0.361 | 0.361 | 0.361 | 0.361
Přírůstek | km |  | 0 | 0 | 0.361 | 0 | 0 | 0 | 0
Přírůstek | % |  | 0 | 0 | 100 | 0 | 0 | 0 | 0
Celková délka rek. kanalizace | km | 0 | 0 | 0 | 0 | 0 | 0 | 0 | 0
Přírůstek | km |  | 0 | 0 | 0 | 0 | 0 | 0 | 0
Přírůstek | % |  | 0 | 0 | 0 | 0 | 0 | 0 | 0
Produkce zněčištění
BSK5 | t/rok | 0.40625 | 0.40625 | 0.40625 | 0.81505 | 0.81505 | 0.81505 | 0.79059 | 0.79059
NL | t/rok | 0.37239 | 0.37239 | 0.37239 | 0.74712 | 0.74712 | 0.74712 | 0.72471 | 0.72471
CHSK | t/rok | 0.76352 | 0.76352 | 0.76352 | 1.513 | 1.513 | 1.513 | 1.4677 | 1.4677
Odstranění znečištění
BSK5 | t/rok | 0 | 0 | 0 | 0.70144 | 0.70144 | 0.70144 | 0.67778 | 0.67778
NL | t/rok | 0 | 0 | 0 | 0.63829 | 0.63829 | 0.63829 | 0.61675 | 0.61675
CHSK | t/rok | 0 | 0 | 0 | 1.255 | 1.255 | 1.255 | 1.2128 | 1.2128
Celkové investiční náklady ročně | mil. Kč | 0 | 0 | 68.3579 | 2.9652 | 0 | 0 | 0 | 0
Celkové investiční náklady součtově | mil. Kč | 0 | 0 | 68.3579 | 71.3231 | 71.3231 | 71.3231 | 71.3231 | 71.3231

## tab.IX
Kraj : Jihomoravský |  |  |  |  | Provozní skupina : |  | CZ0641.6202.0069.06 - Letovice - část obce Klevetov
Tab. IX - KANALIZACE - REKAPITULACE VSTUPNÍCH ÚDAJŮ
CZ0641.6202.0069.06 - Letovice - část obce Klevetov
(číslo a název obce)
| jedn. | 2017 | 2020 | 2025 | 2030 | 2035 | 2040 | 2045 | 2050
Počet trvale bydl.obyvatel | os. | 29 | 29 | 29 | 29 | 29 | 29 | 28 | 28
Počet osob s ČOP | os. | 15 | 15 | 15 | 15 | 15 | 15 | 15 | 15
ODKANALIZOVÁNÍ OBCE
Rozsah odkanalizování | - | 2017: celá obec
Typ kanalizace | - | 2017: splašková kanalizace
Počet obyv.napoj.na kanal.
- trvale bydlící | os. | 0 | 0 | 0 | 28 | 28 | 28 | 27 | 27
- počet osob s ČOP | os. | 0 | 0 | 0 | 0 | 0 | 0 | 0 | 0
Počet obyv.nenapoj.na kanal.
- trvale bydlící | os. | 29 | 29 | 29 | 1 | 1 | 1 | 1 | 1
- počet osob s ČOP | os. | 15 | 15 | 15 | 15 | 15 | 15 | 15 | 15
LIKVIDACE ODPADNÍCH VOD
Počet obyv.napoj.na ČOV
- trvale bydlící | os. | 0 | 0 | 0 | 28 | 28 | 28 | 27 | 27
- počet osob s ČOP | os. | 0 | 0 | 0 | 0 | 0 | 0 | 0 | 0
Počet obyv.napoj.na septiky
- trvale bydlící | os. | 0 | 0 | 0 | 0 | 0 | 0 | 0 | 0
- počet osob s ČOP | os. | 0 | 0 | 0 | 0 | 0 | 0 | 0 | 0
Počet obyv.s odvoz OV
- trvale bydlící | os. | 29 | 29 | 29 | 1 | 1 | 1 | 1 | 1
- počet osob s ČOP | os. | 15 | 15 | 15 | 15 | 15 | 15 | 15 | 15
Průmysl,zemědelství,vybavenost | - | 2017: vybavenost
Způsob likvidace | - | jímky na vyvážení | jímky na vyvážení | jímky na vyvážení | obecní ČOV | obecní ČOV | obecní ČOV | obecní ČOV | obecní ČOV
Množství odp.vod | m3/d | 0.88 | 0.88 | 0.88 | 0.88 | 0.88 | 0.88 | 0.86 | 0.86
BSK5 | kg/d | 0.308 | 0.308 | 0.308 | 0.308 | 0.308 | 0.308 | 0.301 | 0.301
NL | kg/d | 0.28233 | 0.28233 | 0.28233 | 0.28233 | 0.28233 | 0.28233 | 0.27592 | 0.27592
CHSK | kg/d | 0.616 | 0.616 | 0.616 | 0.616 | 0.616 | 0.616 | 0.602 | 0.602
N-celk | kg/d | 0.056467 | 0.056467 | 0.056467 | 0.056467 | 0.056467 | 0.056467 | 0.055183 | 0.055183
N-NH4 | kg/d | 0.026693 | 0.026693 | 0.026693 | 0.026693 | 0.026693 | 0.026693 | 0.026087 | 0.026087
N-NO3 | kg/d | 0.0051333 | 0.0051333 | 0.0051333 | 0.0051333 | 0.0051333 | 0.0051333 | 0.0050167 | 0.0050167
P-celk | kg/d | 0.012833 | 0.012833 | 0.012833 | 0.012833 | 0.012833 | 0.012833 | 0.012542 | 0.012542
Počet ČOV | ks | 0 | 0 | 0 | 0 | 0 | 0 | 0 | 0
Kapacita ČOV | m3/d | 0 | 0 | 0 | 0 | 0 | 0 | 0 | 0
Počet čerpacích stanic | ks | 0 | 0 | 0 | 1 | 1 | 1 | 1 | 1
Délka kanal.sítě | km | 0 | 0 | 0 | 0.361 | 0.361 | 0.361 | 0.361 | 0.361
Počet kanal.přípojek | ks | 0 | 0 | 0 | 15 | 15 | 15 | 15 | 15
Jímky a septiky | ks | 0 | 0 | 0 | 0 | 0 | 0 | 0 | 0
Mikročistírny | ks | 0 | 0 | 0 | 0 | 0 | 0 | 0 | 0
Vysvětlivka : Počet osob s ČOP = Počet osob s časově omezeným pobytem
|  | 127.581 | 128.2261 | 128.3873 | 128.5486 | 128.7099 | 128.8711 | 129.0324 | 129.1937

## tab.X
Kraj : Jihomoravský | [5 empty] | Provozní skupina: CZ0641.6202.0069.06 - Letovice - část obce Klevetov
Tab. X - KANALIZACE - BILANCE ODPADNÍCH VOD A ZNEČIŠTĚNÍ
CZ0641.6202.0069.06 - Letovice - část obce Klevetov
(číslo a název obce)
| jedn. | 2017 | 2020 | 2025 | 2030 | 2035 | 2040 | 2045 | 2050
CELKOVÁ PRODUKCE
odpadních vod | m3/d | 3.5 | 3.5 | 3.5 | 4.06 | 4.06 | 4.06 | 3.94 | 3.94
BSK5 | kg/d | 1.113 | 1.113 | 1.113 | 2.233 | 2.233 | 2.233 | 2.166 | 2.166
NL | kg/d | 1.0203 | 1.0203 | 1.0203 | 2.0469 | 2.0469 | 2.0469 | 1.9855 | 1.9855
CHSK | kg/d | 2.0918 | 2.0918 | 2.0918 | 4.1452 | 4.1452 | 4.1452 | 4.0212 | 4.0212
Počet EO | os. | 18.55 | 18.55 | 18.55 | 37.2167 | 37.2167 | 37.2167 | 36.1 | 36.1
odp.vod likv. na ČOV | m3/d | 0 | 0 | 0 | 3.68 | 3.68 | 3.68 | 3.56 | 3.56
odp.vod likv. v septicích | m3/d | 0 | 0 | 0 | 0 | 0 | 0 | 0 | 0
odp.vod likv. jiným způsobem | m3/d | 3.5 | 3.5 | 3.5 | 0.38 | 0.38 | 0.38 | 0.38 | 0.38
PŘÍSUN ODP. VOD Z JINÝCH LOKALIT
množství odpadních vod | m3/d | 0 | 0 | 0 | 0 | 0 | 0 | 0 | 0
BSK5 | kg/d | 0 | 0 | 0 | 0 | 0 | 0 | 0 | 0
NL | kg/d | 0 | 0 | 0 | 0 | 0 | 0 | 0 | 0
CHSK | kg/d | 0 | 0 | 0 | 0 | 0 | 0 | 0 | 0
ODVEDENÍ ODP. VOD NA JINÉ LOKALITY
množství odpadních vod | m3/d | 0 | 0 | 0 | 3.68 | 3.68 | 3.68 | 3.56 | 3.56
BSK5 | kg/d | 0 | 0 | 0 | 1.988 | 1.988 | 1.988 | 1.921 | 1.921
NL | kg/d | 0 | 0 | 0 | 1.8223 | 1.8223 | 1.8223 | 1.7609 | 1.7609
CHSK | kg/d | 0 | 0 | 0 | 3.696 | 3.696 | 3.696 | 3.572 | 3.572
PŘÍTOK NA ČOV
množství odpadních vod | m3/d
BSK5 | kg/d
NL | kg/d
CHSK | kg/d
Počet EO | os
Typ ČOV | -
Dočištění - snížení BSK5 | -
Denitrifikace | -
Odstraňování fosforu | -
množství odpadních vod | m3/d
ODSTRANĚNÉ ZNEČIŠTĚNÍ
BSK5 | kg/d | 0 | 0 | 0 | 1.9218 | 1.9218 | 1.9218 | 1.8569 | 1.8569
NL | kg/d | 0 | 0 | 0 | 1.7487 | 1.7487 | 1.7487 | 1.6897 | 1.6897
CHSK | kg/d | 0 | 0 | 0 | 3.4384 | 3.4384 | 3.4384 | 3.3228 | 3.3228
ZBYTKOVÉ ZNEČIŠTĚNÍ
BSK5 | kg/d | 1.113 | 1.113 | 1.113 | 0.06624 | 0.06624 | 0.06624 | 0.06408 | 0.06408
NL | kg/d | 1.0203 | 1.0203 | 1.0203 | 0.0736 | 0.0736 | 0.0736 | 0.0712 | 0.0712
CHSK | kg/d | 2.0918 | 2.0918 | 2.0918 | 0.2576 | 0.2576 | 0.2576 | 0.2492 | 0.2492
Produkce kalů | m3/r | 0 | 0 | 0 | 23.3814 | 23.3814 | 23.3814 | 22.5925 | 22.5925
Způsob likvidace kalů | -
Množství kalu po odvodnění | m3/r | 0 | 0 | 0 | 5.6115 | 5.6115 | 5.6115 | 5.4222 | 5.4222
Typ čistírny odpadních vod: |  | 2030: Způsoby likvidace kalů:
0 - neurčeno |  | 2017: 10 - aktivační s nitrifikací; 2030: 0 - neurčeno
1 - septik |  | 2017: 11 - aktivační s denitrif. a nitrif.; 2030: 1 - přímá aplikace na zemědělské a lesní půdě
2 - septik s dočištěním |  | 2017: 12 - čist. s biologickými filtry; 2030: 2 - kompostování
3 - domovní mikročistírna - disky |  | 2017: 13 - aktivační čistírna a rybník; 2030: 3 - skládkování
4 - domovní mikročistírna - filtry |  | 2017: 14 - aktiv. č. s nitrif. a rybník; 2030: 4 - spalování
5 - kořenová čistírna |  | 2017: 15 - aktiv. č. s nitr. a mikrosíty; 2030: 5 - rekultivace
6 - stabilizační nádrž |  | 2017: 16 - aktivač. č. a rycholfiltrace; 2030: 6 - převoz do jiné ČOV ke zpracování
7 - čistírna s biokontaktory |  | 2017: 17 - č. s nitrif. a srážením P; 2030: 101 - přímá aplikace na zemědělské a lesní půdě + kompostování
8 - malá aktiv. čistírna s nitrifikací |  | 2017: 18 - č. s denitrif. + nitr. + sráž. P; 2030: 102 - přímá aplikace na zemědělské a lesní půdě + skládkování
9 - aktivační čistírna |  | 2017: 19 - č. s denit., nitr., sráž. P, filtr.; 2030: 103 - kompostování + spalování
104 - skládkování + převoz do jiné ČOV
105 - přímá aplikace na zem. a les. půdě + kompostování + převoz do jiné ČOV
106 - kompostování + skládkování + rekultivace

## tab.XII
Plán rozvoje pro kraj : Jihomoravský |  |  |  | Provozní skupina : |  | CZ0641.6202.0069.06-Letovice - část obce Klevetov
Tab. XII - TECHNICKÉ A FINANČNÍ ÚDAJE KANALIZACÍ
CZ0641.6202.0069.06-Letovice - část obce Klevetov
(číslo a název obce)
ID | K | H l a v n í o b j e k t y |  |  |  | stávající objekty |  |  | rekonstrukce |  | nové stavby
|  | 1 čistírny odpadních vod |  |  |  | DHM | rok uved. | posl. rekon. | DHM | rok zaháj. | DHM | rok zaháj.
|  | název | typ ČOV |  | kap. m3/d | mil. Kč | do provozu | /rok zrušení | mil.Kč | /ukončení | mil. Kč | /ukončení
2 biologický rybník
|  |  | plocha (ha) |  | kap. EO
3 kanalizační síť
|  |  |  | DN(mm) | délka(km)
K.N |  | Nový KS Klevetov |  | < 100 | 0.276 | [5 empty] | 1.9679 | 2028/2030
4 výtlačné řady
|  |  |  | DN(mm) | délka(km)
V.N |  | Letovice - Klevetov z ČS01 |  | < 100 | 0.085 | [5 empty] | 0.2652 | 2028/2030
5 čerpací stanice
|  |  |  | Qkap(l/s) | h(m)
S.N |  | Letovice - Klevetov ČS01 |  | 2 | 5 | [5 empty] | 0.24375 | 2028/2030
6 kanalizační přípojky
|  |  |  | počet | délka(km)
S.N |  | přípojky Klevetov |  | 15 | 0.12 | [5 empty] | 0.4884 | 2028/2030
7 jímky
|  |  | typ |  | počet ks
|  | SOUČET |  |  |  | 0 |  |  | 0 |  | 2.9652