## tab.VI
Plán rozvoje pro kraj : Jihomoravský
Tab. VI - KANALIZACE - ZÁKLADNÍ ÚDAJE
CZ0641.6202.0069.08 - Letovice - část obce Kochov
(provozní skupina)
| jednotky | 2017 | 2020 | 2025 | 2030 | 2035 | 2040 | 2045 | 2050
Celkový počet obyvatel | os. | 111 | 111 | 110 | 110 | 109 | 109 | 108 | 107
Odkanalizování
Počet obyv. napoj na kanalizaci | os. | 0 | 0 | 0 | 83 | 82 | 82 | 81 | 80
Počet obyv. napoj na kanalizaci | % | 0 | 0 | 0 | 75.4545 | 75.2294 | 75.2294 | 75 | 74.7664
Přírůstek | os |  | 0 | 0 | 83 | -1 | 0 | -1 | -1
Čištění odpadních vod
Počet obyv. napoj ČOV | os. | 0 | 0 | 0 | 83 | 82 | 82 | 81 | 80
Počet obyv. napoj ČOV | % | 0 | 0 | 0 | 75.4545 | 75.2294 | 75.2294 | 75 | 74.7664
Počet obyv. se svozem na ČOV | os. | 111 | 111 | 110 | 27 | 27 | 27 | 27 | 27
Počet obyv. se svozem na ČOV | % | 100 | 100 | 100 | 24.5455 | 24.7706 | 24.7706 | 25 | 25.2336
Celková produkce odp. vod | mil. m3/rok | 0.0035478 | 0.0035478 | 0.0035113 | 0.0041172 | 0.0040734 | 0.0040734 | 0.0040296 | 0.0039858
Odpad. vody čištěné na ČOV | mil. m3/rok | 0 | 0 | 0 | 0.0038325 | 0.0037887 | 0.0037887 | 0.0037449 | 0.0037011
Odpad. vody čištěné na ČOV | % | 0 | 0 | 0 | 93.0851 | 93.0108 | 93.0108 | 92.9348 | 92.8571
Přírustek odp. vody čištěné na ČOV | mil. m3/rok |  | 0 | 0 | 0.0038325 | -4.38e-05 | 0 | -4.38e-05 | -4.38e-05
Přírustek odp. vody čištěné na ČOV | % | 0 | 0 | 0 | 100 | -1.1561 | 0 | -1.1696 | -1.1834
Odpad. vody čištěné v septicích | mil. m3/rok | 0 | 0 | 0 | 0 | 0 | 0 | 0 | 0
Odpad. vody čištěné v septicích | % | 0 | 0 | 0 | 0 | 0 | 0 | 0 | 0
Odpad. vody nečištěné | tis. m3/rok | 3.5478 | 3.5478 | 3.5113 | 0.2847 | 0.2847 | 0.2847 | 0.2847 | 0.2847
Odpad. vody nečištěné | % | 100 | 100 | 100 | 6.9149 | 6.9892 | 6.9892 | 7.0652 | 7.1429
Počet ČOV | ks | 0 | 0 | 0 | 0 | 0 | 0 | 0 | 0
Celková kapacita ČOV | m3/d | 0 | 0 | 0 | 0 | 0 | 0 | 0 | 0
Přírůstek | m3/d |  | 0 | 0 | 0 | 0 | 0 | 0 | 0
Přebytek kapacity | m3/d
Nedostatek kapacity | m3/d | 0 | 0 | 0 | 0 | 0 | 0 | 0 | 0
Celková délka nové kanalizace | km | 0 | 0 | 0 | 2.365 | 2.365 | 2.365 | 2.365 | 2.365
Přírůstek | km |  | 0 | 0 | 2.365 | 0 | 0 | 0 | 0
Přírůstek | % |  | 0 | 0 | 100 | 0 | 0 | 0 | 0
Celková délka rek. kanalizace | km | 0 | 0 | 0 | 0 | 0 | 0 | 0 | 0
Přírůstek | km |  | 0 | 0 | 0 | 0 | 0 | 0 | 0
Přírůstek | % |  | 0 | 0 | 0 | 0 | 0 | 0 | 0
Produkce zněčištění
BSK5 | t/rok | 1.0519 | 1.0519 | 1.0421 | 2.2539 | 2.2294 | 2.2294 | 2.205 | 2.1805
NL | t/rok | 0.96427 | 0.96427 | 0.95524 | 2.0661 | 2.0436 | 2.0436 | 2.0212 | 1.9988
CHSK | t/rok | 1.9758 | 1.9758 | 1.9573 | 4.1789 | 4.1337 | 4.1337 | 4.0884 | 4.0432
Odstranění znečištění
BSK5 | t/rok | 0 | 0 | 0 | 2.0298 | 2.0061 | 2.0061 | 1.9824 | 1.9588
NL | t/rok | 0 | 0 | 0 | 1.8472 | 1.8257 | 1.8257 | 1.8041 | 1.7826
CHSK | t/rok | 0 | 0 | 0 | 3.6263 | 3.5841 | 3.5841 | 3.5419 | 3.4997
Celkové investiční náklady ročně | mil. Kč | 0 | 0 | 68.3579 | 18.002 | 0 | 0 | 0 | 0
Celkové investiční náklady součtově | mil. Kč | 0 | 0 | 68.3579 | 86.36 | 86.36 | 86.36 | 86.36 | 86.36

## tab.IX
Kraj : Jihomoravský |  |  |  |  | Provozní skupina : |  | CZ0641.6202.0069.08 - Letovice - část obce Kochov
Tab. IX - KANALIZACE - REKAPITULACE VSTUPNÍCH ÚDAJŮ
CZ0641.6202.0069.08 - Letovice - část obce Kochov
(číslo a název obce)
| jedn. | 2017 | 2020 | 2025 | 2030 | 2035 | 2040 | 2045 | 2050
Počet trvale bydl.obyvatel | os. | 88 | 88 | 87 | 87 | 86 | 86 | 85 | 84
Počet osob s ČOP | os. | 23 | 23 | 23 | 23 | 23 | 23 | 23 | 23
ODKANALIZOVÁNÍ OBCE
Rozsah odkanalizování | - | 2017: celá obec
Typ kanalizace | - | 2017: splašková kanalizace
Počet obyv.napoj.na kanal.
- trvale bydlící | os. | 0 | 0 | 0 | 83 | 82 | 82 | 81 | 80
- počet osob s ČOP | os. | 0 | 0 | 0 | 0 | 0 | 0 | 0 | 0
Počet obyv.nenapoj.na kanal.
- trvale bydlící | os. | 88 | 88 | 87 | 4 | 4 | 4 | 4 | 4
- počet osob s ČOP | os. | 23 | 23 | 23 | 23 | 23 | 23 | 23 | 23
LIKVIDACE ODPADNÍCH VOD
Počet obyv.napoj.na ČOV
- trvale bydlící | os. | 0 | 0 | 0 | 83 | 82 | 82 | 81 | 80
- počet osob s ČOP | os. | 0 | 0 | 0 | 0 | 0 | 0 | 0 | 0
Počet obyv.napoj.na septiky
- trvale bydlící | os. | 0 | 0 | 0 | 0 | 0 | 0 | 0 | 0
- počet osob s ČOP | os. | 0 | 0 | 0 | 0 | 0 | 0 | 0 | 0
Počet obyv.s odvoz OV
- trvale bydlící | os. | 88 | 88 | 87 | 4 | 4 | 4 | 4 | 4
- počet osob s ČOP | os. | 23 | 23 | 23 | 23 | 23 | 23 | 23 | 23
Průmysl,zemědelství,vybavenost | - | 2017: vybavenost
Způsob likvidace | - | jímky na vyvážení | jímky na vyvážení | jímky na vyvážení | obecní ČOV | obecní ČOV | obecní ČOV | obecní ČOV | obecní ČOV
Množství odp.vod | m3/d | 2.22 | 2.22 | 2.2 | 2.2 | 2.18 | 2.18 | 2.16 | 2.14
BSK5 | kg/d | 0.777 | 0.777 | 0.77 | 0.77 | 0.763 | 0.763 | 0.756 | 0.749
NL | kg/d | 0.71225 | 0.71225 | 0.70583 | 0.70583 | 0.69942 | 0.69942 | 0.693 | 0.68658
CHSK | kg/d | 1.554 | 1.554 | 1.54 | 1.54 | 1.526 | 1.526 | 1.512 | 1.498
N-celk | kg/d | 0.14245 | 0.14245 | 0.14117 | 0.14117 | 0.13988 | 0.13988 | 0.1386 | 0.13732
N-NH4 | kg/d | 0.06734 | 0.06734 | 0.066733 | 0.066733 | 0.066127 | 0.066127 | 0.06552 | 0.064913
N-NO3 | kg/d | 0.01295 | 0.01295 | 0.012833 | 0.012833 | 0.012717 | 0.012717 | 0.0126 | 0.012483
P-celk | kg/d | 0.032375 | 0.032375 | 0.032083 | 0.032083 | 0.031792 | 0.031792 | 0.0315 | 0.031208
Počet ČOV | ks | 0 | 0 | 0 | 0 | 0 | 0 | 0 | 0
Kapacita ČOV | m3/d | 0 | 0 | 0 | 0 | 0 | 0 | 0 | 0
Počet čerpacích stanic | ks | 0 | 0 | 0 | 0 | 0 | 0 | 0 | 0
Délka kanal.sítě | km | 0 | 0 | 0 | 2.365 | 2.365 | 2.365 | 2.365 | 2.365
Počet kanal.přípojek | ks | 0 | 0 | 0 | 35 | 35 | 35 | 35 | 35
Jímky a septiky | ks | 0 | 0 | 0 | 0 | 0 | 0 | 0 | 0
Mikročistírny | ks | 0 | 0 | 0 | 0 | 0 | 0 | 0 | 0
Vysvětlivka : Počet osob s ČOP = Počet osob s časově omezeným pobytem
|  | 127.581 | 128.2261 | 128.3873 | 128.5486 | 128.7099 | 128.8711 | 129.0324 | 129.1937

## tab.X
Kraj : Jihomoravský | [5 empty] | Provozní skupina: CZ0641.6202.0069.08 - Letovice - část obce Kochov
Tab. X - KANALIZACE - BILANCE ODPADNÍCH VOD A ZNEČIŠTĚNÍ
CZ0641.6202.0069.08 - Letovice - část obce Kochov
(číslo a název obce)
| jedn. | 2017 | 2020 | 2025 | 2030 | 2035 | 2040 | 2045 | 2050
CELKOVÁ PRODUKCE
odpadních vod | m3/d | 9.72 | 9.72 | 9.62 | 11.28 | 11.16 | 11.16 | 11.04 | 10.92
BSK5 | kg/d | 2.882 | 2.882 | 2.855 | 6.175 | 6.108 | 6.108 | 6.041 | 5.974
NL | kg/d | 2.6418 | 2.6418 | 2.6171 | 5.6604 | 5.599 | 5.599 | 5.5376 | 5.4762
CHSK | kg/d | 5.4132 | 5.4132 | 5.3625 | 11.4492 | 11.3252 | 11.3252 | 11.2012 | 11.0772
Počet EO | os. | 48.0333 | 48.0333 | 47.5833 | 102.9167 | 101.8 | 101.8 | 100.6833 | 99.5667
odp.vod likv. na ČOV | m3/d | 0 | 0 | 0 | 10.5 | 10.38 | 10.38 | 10.26 | 10.14
odp.vod likv. v septicích | m3/d | 0 | 0 | 0 | 0 | 0 | 0 | 0 | 0
odp.vod likv. jiným způsobem | m3/d | 9.72 | 9.72 | 9.62 | 0.78 | 0.78 | 0.78 | 0.78 | 0.78
PŘÍSUN ODP. VOD Z JINÝCH LOKALIT
množství odpadních vod | m3/d | 0 | 0 | 0 | 0 | 0 | 0 | 0 | 0
BSK5 | kg/d | 0 | 0 | 0 | 0 | 0 | 0 | 0 | 0
NL | kg/d | 0 | 0 | 0 | 0 | 0 | 0 | 0 | 0
CHSK | kg/d | 0 | 0 | 0 | 0 | 0 | 0 | 0 | 0
ODVEDENÍ ODP. VOD NA JINÉ LOKALITY
množství odpadních vod | m3/d | 0 | 0 | 0 | 10.5 | 10.38 | 10.38 | 10.26 | 10.14
BSK5 | kg/d | 0 | 0 | 0 | 5.75 | 5.683 | 5.683 | 5.616 | 5.549
NL | kg/d | 0 | 0 | 0 | 5.2708 | 5.2094 | 5.2094 | 5.148 | 5.0866
CHSK | kg/d | 0 | 0 | 0 | 10.67 | 10.546 | 10.546 | 10.422 | 10.298
PŘÍTOK NA ČOV
množství odpadních vod | m3/d
BSK5 | kg/d
NL | kg/d
CHSK | kg/d
Počet EO | os
Typ ČOV | -
Dočištění - snížení BSK5 | -
Denitrifikace | -
Odstraňování fosforu | -
množství odpadních vod | m3/d
ODSTRANĚNÉ ZNEČIŠTĚNÍ
BSK5 | kg/d | 0 | 0 | 0 | 5.561 | 5.4962 | 5.4962 | 5.4313 | 5.3665
NL | kg/d | 0 | 0 | 0 | 5.0608 | 5.0018 | 5.0018 | 4.9428 | 4.8838
CHSK | kg/d | 0 | 0 | 0 | 9.935 | 9.8194 | 9.8194 | 9.7038 | 9.5882
ZBYTKOVÉ ZNEČIŠTĚNÍ
BSK5 | kg/d | 2.882 | 2.882 | 2.855 | 0.189 | 0.18684 | 0.18684 | 0.18468 | 0.18252
NL | kg/d | 2.6418 | 2.6418 | 2.6171 | 0.21 | 0.2076 | 0.2076 | 0.2052 | 0.2028
CHSK | kg/d | 5.4132 | 5.4132 | 5.3625 | 0.735 | 0.7266 | 0.7266 | 0.7182 | 0.7098
Produkce kalů | m3/r | 0 | 0 | 0 | 67.6588 | 66.8699 | 66.8699 | 66.0811 | 65.2922
Způsob likvidace kalů | -
Množství kalu po odvodnění | m3/r | 0 | 0 | 0 | 16.2381 | 16.0488 | 16.0488 | 15.8595 | 15.6701
Typ čistírny odpadních vod: |  | 2030: Způsoby likvidace kalů:
0 - neurčeno |  | 2017: 10 - aktivační s nitrifikací; 2030: 0 - neurčeno
1 - septik |  | 2017: 11 - aktivační s denitrif. a nitrif.; 2030: 1 - přímá aplikace na zemědělské a lesní půdě
2 - septik s dočištěním |  | 2017: 12 - čist. s biologickými filtry; 2030: 2 - kompostování
3 - domovní mikročistírna - disky |  | 2017: 13 - aktivační čistírna a rybník; 2030: 3 - skládkování
4 - domovní mikročistírna - filtry |  | 2017: 14 - aktiv. č. s nitrif. a rybník; 2030: 4 - spalování
5 - kořenová čistírna |  | 2017: 15 - aktiv. č. s nitr. a mikrosíty; 2030: 5 - rekultivace
6 - stabilizační nádrž |  | 2017: 16 - aktivač. č. a rycholfiltrace; 2030: 6 - převoz do jiné ČOV ke zpracování
7 - čistírna s biokontaktory |  | 2017: 17 - č. s nitrif. a srážením P; 2030: 101 - přímá aplikace na zemědělské a lesní půdě + kompostování
8 - malá aktiv. čistírna s nitrifikací |  | 2017: 18 - č. s denitrif. + nitr. + sráž. P; 2030: 102 - přímá aplikace na zemědělské a lesní půdě + skládkování
9 - aktivační čistírna |  | 2017: 19 - č. s denit., nitr., sráž. P, filtr.; 2030: 103 - kompostování + spalování
104 - skládkování + převoz do jiné ČOV
105 - přímá aplikace na zem. a les. půdě + kompostování + převoz do jiné ČOV
106 - kompostování + skládkování + rekultivace

## tab.XII
Plán rozvoje pro kraj : Jihomoravský |  |  |  | Provozní skupina : |  | CZ0641.6202.0069.08-Letovice - část obce Kochov
Tab. XII - TECHNICKÉ A FINANČNÍ ÚDAJE KANALIZACÍ
CZ0641.6202.0069.08-Letovice - část obce Kochov
(číslo a název obce)
ID | K | H l a v n í o b j e k t y |  |  |  | stávající objekty |  |  | rekonstrukce |  | nové stavby
|  | 1 čistírny odpadních vod |  |  |  | DHM | rok uved. | posl. rekon. | DHM | rok zaháj. | DHM | rok zaháj.
|  | název | typ ČOV |  | kap. m3/d | mil. Kč | do provozu | /rok zrušení | mil.Kč | /ukončení | mil. Kč | /ukončení
2 biologický rybník
|  |  | plocha (ha) |  | kap. EO
3 kanalizační síť
|  |  |  | DN(mm) | délka(km)
K.N |  | Nový KS Kochov |  | < 100 | 2.365 | [5 empty] | 16.8624 | 2028/2030
4 výtlačné řady
|  |  |  | DN(mm) | délka(km)
5 čerpací stanice
|  |  |  | Qkap(l/s) | h(m)
6 kanalizační přípojky
|  |  |  | počet | délka(km)
S.N |  | přípojky Kochov |  | 35 | 0.28 | [5 empty] | 1.1396 | 2028/2030
7 jímky
|  |  | typ |  | počet ks
|  | SOUČET |  |  |  | 0 |  |  | 0 |  | 18.002