## tab.VI
Plán rozvoje pro kraj : Jihomoravský
Tab. VI - KANALIZACE - ZÁKLADNÍ ÚDAJE
CZ0641.6202.0069.09 - Letovice - část obce Letovice
(provozní skupina)
| jednotky | 2017 | 2020 | 2025 | 2030 | 2035 | 2040 | 2045 | 2050
Celkový počet obyvatel | os. | 4531 | 4498 | 4495 | 4475 | 4443 | 4406 | 4369 | 4325
Odkanalizování
Počet obyv. napoj na kanalizaci | os. | 4531 | 4498 | 4495 | 4475 | 4443 | 4406 | 4369 | 4325
Počet obyv. napoj na kanalizaci | % | 100 | 100 | 100 | 100 | 100 | 100 | 100 | 100
Přírůstek | os |  | -33 | -3 | -20 | -32 | -37 | -37 | -44
Čištění odpadních vod
Počet obyv. napoj ČOV | os. | 4531 | 4498 | 4495 | 4475 | 4443 | 4406 | 4369 | 4325
Počet obyv. napoj ČOV | % | 100 | 100 | 100 | 100 | 100 | 100 | 100 | 100
Počet obyv. se svozem na ČOV | os. | 0 | 0 | 0 | 0 | 0 | 0 | 0 | 0
Počet obyv. se svozem na ČOV | % | 0 | 0 | 0 | 0 | 0 | 0 | 0 | 0
Celková produkce odp. vod | mil. m3/rok | 0.22188 | 0.22067 | 0.22056 | 0.21983 | 0.21866 | 0.21731 | 0.21596 | 0.21436
Odpad. vody čištěné na ČOV | mil. m3/rok | 0.22188 | 0.22067 | 0.22056 | 0.21983 | 0.21866 | 0.21731 | 0.21596 | 0.21436
Odpad. vody čištěné na ČOV | % |  | 100 | 100 | 100 | 100 | 100 | 100 | 100
Přírustek odp. vody čištěné na ČOV | mil. m3/rok |  | -0.0012045 | -0.0001095 | -0.00073 | -0.001168 | -0.0013505 | -0.0013505 | -0.001606
Přírustek odp. vody čištěné na ČOV | % |  | -0.54583 | -0.049646 | -0.33207 | -0.53415 | -0.62145 | -0.62534 | -0.74921
Odpad. vody čištěné v septicích | mil. m3/rok | 0 | 0 | 0 | 0 | 0 | 0 | 0 | 0
Odpad. vody čištěné v septicích | % | 0 | 0 | 0 | 0 | 0 | 0 | 0 | 0
Odpad. vody nečištěné | tis. m3/rok | 0 | 0 | 0 | 0 | 0 | 0 | 0 | 0
Odpad. vody nečištěné | % | 0 | 0 | 0 | 0 | 0 | 0 | 0 | 0
Počet ČOV | ks | 2 | 2 | 1 | 1 | 1 | 1 | 1 | 1
Celková kapacita ČOV | m3/d | 2394 | 2394 | 1586.3101 | 1586.3101 | 1586.3101 | 1586.3101 | 1586.3101 | 1586.3101
Přírůstek | m3/d |  | 0 | -807.6899 | 0 | 0 | 0 | 0 | 0
Přebytek kapacity | m3/d | 2394 | 2394 | 1586.3101 | 1586.3101 | 1586.3101 | 1586.3101 | 1586.3101 | 1586.3101
Nedostatek kapacity | m3/d
Celková délka nové kanalizace | km | 0 | 0 | 1.468 | 1.468 | 1.468 | 1.468 | 1.468 | 1.468
Přírůstek | km |  | 0 | 1.468 | 0 | 0 | 0 | 0 | 0
Přírůstek | % |  | 0 | 5.8458 | 0 | 0 | 0 | 0 | 0
Celková délka rek. kanalizace | km | 0 | 0 | 5.22 | 5.22 | 5.22 | 5.22 | 5.22 | 5.22
Přírůstek | km |  | 0 | 5.22 | 0 | 0 | 0 | 0 | 0
Přírůstek | % |  | 0 | 20.7869 | 0 | 0 | 0 | 0 | 0
Produkce zněčištění
BSK5 | t/rok | 138.5148 | 137.7921 | 137.7264 | 137.2884 | 136.5876 | 135.7773 | 134.967 | 134.0034
NL | t/rok | 126.9719 | 126.3094 | 126.2492 | 125.8477 | 125.2053 | 124.4625 | 123.7197 | 122.8364
CHSK | t/rok | 260.6885 | 259.3635 | 259.2431 | 258.4401 | 257.1553 | 255.6697 | 254.1842 | 252.4176
Odstranění znečištění
BSK5 | t/rok | 134.3435 | 133.6434 | 133.7562 | 133.3314 | 132.6516 | 131.8656 | 131.0796 | 130.1449
NL | t/rok | 122.3125 | 121.6753 | 121.8379 | 121.451 | 120.832 | 120.1162 | 119.4004 | 118.5493
CHSK | t/rok | 244.9352 | 243.6958 | 243.8037 | 243.0518 | 241.8487 | 240.4577 | 239.0667 | 237.4125
Celkové investiční náklady ročně | mil. Kč | 0 | 0 | 186.7963 | 0 | 0 | 0 | 0 | 0
Celkové investiční náklady součtově | mil. Kč | 0 | 0 | 186.7963 | 186.7963 | 186.7963 | 186.7963 | 186.7963 | 186.7963

## tab.IX
Kraj : Jihomoravský |  |  |  |  | Provozní skupina : |  | CZ0641.6202.0069.09 - Letovice - část obce Letovice
Tab. IX - KANALIZACE - REKAPITULACE VSTUPNÍCH ÚDAJŮ
CZ0641.6202.0069.09 - Letovice - část obce Letovice
(číslo a název obce)
| jedn. | 2017 | 2020 | 2025 | 2030 | 2035 | 2040 | 2045 | 2050
Počet trvale bydl.obyvatel | os. | 4423 | 4390 | 4387 | 4367 | 4335 | 4298 | 4261 | 4217
Počet osob s ČOP | os. | 108 | 108 | 108 | 108 | 108 | 108 | 108 | 108
ODKANALIZOVÁNÍ OBCE
Rozsah odkanalizování | - | 2017: celá obec
Typ kanalizace | - | 2017: jednotná kanalizace
Počet obyv.napoj.na kanal.
- trvale bydlící | os. | 4423 | 4390 | 4387 | 4367 | 4335 | 4298 | 4261 | 4217
- počet osob s ČOP | os. | 108 | 108 | 108 | 108 | 108 | 108 | 108 | 108
Počet obyv.nenapoj.na kanal.
- trvale bydlící | os. | 0 | 0 | 0 | 0 | 0 | 0 | 0 | 0
- počet osob s ČOP | os. | 0 | 0 | 0 | 0 | 0 | 0 | 0 | 0
LIKVIDACE ODPADNÍCH VOD
Počet obyv.napoj.na ČOV
- trvale bydlící | os. | 4423 | 4390 | 4387 | 4367 | 4335 | 4298 | 4261 | 4217
- počet osob s ČOP | os. | 108 | 108 | 108 | 108 | 108 | 108 | 108 | 108
Počet obyv.napoj.na septiky
- trvale bydlící | os. | 0 | 0 | 0 | 0 | 0 | 0 | 0 | 0
- počet osob s ČOP | os. | 0 | 0 | 0 | 0 | 0 | 0 | 0 | 0
Počet obyv.s odvoz OV
- trvale bydlící | os. | 0 | 0 | 0 | 0 | 0 | 0 | 0 | 0
- počet osob s ČOP | os. | 0 | 0 | 0 | 0 | 0 | 0 | 0 | 0
Průmysl,zemědelství,vybavenost | - | 2017: průmysl, vybavenost
Způsob likvidace | - | vlastní a obecní ČOV | vlastní a obecní ČOV | vlastní a obecní ČOV | vlastní a obecní ČOV | vlastní a obecní ČOV | vlastní a obecní ČOV | vlastní a obecní ČOV | vlastní a obecní ČOV
Množství odp.vod | m3/d | 158.3893 | 158.3893 | 158.3893 | 158.3893 | 158.3893 | 158.3893 | 158.3893 | 158.3893
BSK5 | kg/d | 110.8725 | 110.8725 | 110.8725 | 110.8725 | 110.8725 | 110.8725 | 110.8725 | 110.8725
NL | kg/d | 101.6331 | 101.6331 | 101.6331 | 101.6331 | 101.6331 | 101.6331 | 101.6331 | 101.6331
CHSK | kg/d | 221.745 | 221.745 | 221.745 | 221.745 | 221.745 | 221.745 | 221.745 | 221.745
N-celk | kg/d | 20.3266 | 20.3266 | 20.3266 | 20.3266 | 20.3266 | 20.3266 | 20.3266 | 20.3266
N-NH4 | kg/d | 9.609 | 9.609 | 9.609 | 9.609 | 9.609 | 9.609 | 9.609 | 9.609
N-NO3 | kg/d | 1.8479 | 1.8479 | 1.8479 | 1.8479 | 1.8479 | 1.8479 | 1.8479 | 1.8479
P-celk | kg/d | 4.6197 | 4.6197 | 4.6197 | 4.6197 | 4.6197 | 4.6197 | 4.6197 | 4.6197
Počet ČOV | ks | 2 | 2 | 1 | 1 | 1 | 1 | 1 | 1
Kapacita ČOV | m3/d | 2394 | 2394 | 1586.3101 | 1586.3101 | 1586.3101 | 1586.3101 | 1586.3101 | 1586.3101
Počet čerpacích stanic | ks | 3 | 3 | 4 | 4 | 4 | 4 | 4 | 4
Délka kanal.sítě | km | 23.644 | 23.644 | 25.112 | 25.112 | 25.112 | 25.112 | 25.112 | 25.112
Počet kanal.přípojek | ks | 1140 | 1140 | 1140 | 1140 | 1140 | 1140 | 1140 | 1140
Jímky a septiky | ks | 0 | 0 | 0 | 0 | 0 | 0 | 0 | 0
Mikročistírny | ks | 0 | 0 | 0 | 0 | 0 | 0 | 0 | 0
Vysvětlivka : Počet osob s ČOP = Počet osob s časově omezeným pobytem
|  | 127.581 | 128.2261 | 128.3873 | 128.5486 | 128.7099 | 128.8711 | 129.0324 | 129.1937

## tab.X
Kraj : Jihomoravský | [5 empty] | Provozní skupina: CZ0641.6202.0069.09 - Letovice - část obce Letovice
Tab. X - KANALIZACE - BILANCE ODPADNÍCH VOD A ZNEČIŠTĚNÍ
CZ0641.6202.0069.09 - Letovice - část obce Letovice
(číslo a název obce)
| jedn. | 2017 | 2020 | 2025 | 2030 | 2035 | 2040 | 2045 | 2050
CELKOVÁ PRODUKCE
odpadních vod | m3/d | 607.8821 | 604.5821 | 604.2821 | 602.2821 | 599.0821 | 595.3821 | 591.6821 | 587.2821
BSK5 | kg/d | 379.4925 | 377.5125 | 377.3325 | 376.1325 | 374.2125 | 371.9925 | 369.7725 | 367.1325
NL | kg/d | 347.8681 | 346.0531 | 345.8881 | 344.7881 | 343.0281 | 340.9931 | 338.9581 | 336.5381
CHSK | kg/d | 714.215 | 710.585 | 710.255 | 708.055 | 704.535 | 700.465 | 696.395 | 691.555
Počet EO | os. | 6324.8751 | 6291.8751 | 6288.8751 | 6268.8751 | 6236.8751 | 6199.8751 | 6162.8751 | 6118.8751
odp.vod likv. na ČOV | m3/d | 607.8821 | 604.5821 | 604.2821 | 602.2821 | 599.0821 | 595.3821 | 591.6821 | 587.2821
odp.vod likv. v septicích | m3/d | 0 | 0 | 0 | 0 | 0 | 0 | 0 | 0
odp.vod likv. jiným způsobem | m3/d | 0 | 0 | 0 | 0 | 0 | 0 | 0 | 0
PŘÍSUN ODP. VOD Z JINÝCH LOKALIT
množství odpadních vod | m3/d | 0 | 0 | 0 | 208.8143 | 207.6343 | 206.0942 | 204.4542 | 202.9342
BSK5 | kg/d | 0 | 0 | 0 | 112.8768 | 112.1888 | 111.2998 | 110.3508 | 109.4688
NL | kg/d | 0 | 0 | 0 | 103.4704 | 102.8397 | 102.0248 | 101.1549 | 100.3464
CHSK | kg/d | 0 | 0 | 0 | 209.7786 | 208.5126 | 206.8746 | 205.1266 | 203.5026
ODVEDENÍ ODP. VOD NA JINÉ LOKALITY
množství odpadních vod | m3/d | 0 | 0 | 0 | 0 | 0 | 0 | 0 | 0
BSK5 | kg/d | 0 | 0 | 0 | 0 | 0 | 0 | 0 | 0
NL | kg/d | 0 | 0 | 0 | 0 | 0 | 0 | 0 | 0
CHSK | kg/d | 0 | 0 | 0 | 0 | 0 | 0 | 0 | 0
PŘÍTOK NA ČOV
množství odpadních vod | m3/d | 607.8821 | 604.5821 | 604.2821 | 811.0964 | 806.7164 | 801.4763 | 796.1363 | 790.2163
BSK5 | kg/d | 379.4925 | 377.5125 | 377.3325 | 489.0093 | 486.4013 | 483.2923 | 480.1233 | 476.6013
NL | kg/d | 347.8681 | 346.0531 | 345.8881 | 448.2585 | 445.8679 | 443.0179 | 440.113 | 436.8845
CHSK | kg/d | 714.215 | 710.585 | 710.255 | 917.8336 | 913.0476 | 907.3396 | 901.5216 | 895.0576
Počet EO | os | 6324.8751 | 6291.8751 | 6288.8751 | 8150.155 | 8106.6883 | 8054.8716 | 8002.055 | 7943.355
Typ ČOV | - | 11 | 11 | 18 | 18 | 18 | 18 | 18 | 18
Dočištění - snížení BSK5 | - | bar: 2017 to 2050
Denitrifikace | - | ano | ano | ano | ano | ano | ano | ano | ano
Odstraňování fosforu | - | ne | ne | ano | ano | ano | ano | ano | ano
množství odpadních vod | m3/d | 607.8821 | 604.5821 | 604.2821 | 811.0964 | 806.7164 | 801.4763 | 796.1363 | 790.2163
ODSTRANĚNÉ ZNEČIŠTĚNÍ
BSK5 | kg/d | 368.5506 | 366.63 | 366.4554 | 474.4096 | 471.8804 | 468.8657 | 465.7928 | 462.3774
NL | kg/d | 335.7105 | 333.9615 | 333.8025 | 432.0366 | 429.7335 | 426.9884 | 424.1903 | 421.0802
CHSK | kg/d | 671.6633 | 668.2643 | 667.9553 | 861.0569 | 856.5775 | 851.2363 | 845.7921 | 839.7425
ZBYTKOVÉ ZNEČIŠTĚNÍ
BSK5 | kg/d | 10.9419 | 10.8825 | 10.8771 | 14.5997 | 14.5209 | 14.4266 | 14.3305 | 14.2239
NL | kg/d | 12.1576 | 12.0916 | 12.0856 | 16.2219 | 16.1343 | 16.0295 | 15.9227 | 15.8043
CHSK | kg/d | 42.5517 | 42.3207 | 42.2997 | 56.7767 | 56.4701 | 56.1033 | 55.7295 | 55.3151
Produkce kalů | m3/r | 4484.0327 | 4460.6654 | 4458.5411 | 5771.983 | 5741.2116 | 5704.533 | 5667.1463 | 5625.5918
Způsob likvidace kalů | - | 0 | 0 | 0 | 0 | 0 | 0 | 0 | 0
Množství kalu po odvodnění | m3/r | 1076.1678 | 1070.5597 | 1070.0499 | 1385.2759 | 1377.8908 | 1369.0879 | 1360.1151 | 1350.142
Typ čistírny odpadních vod: |  | 2030: Způsoby likvidace kalů:
0 - neurčeno |  | 2017: 10 - aktivační s nitrifikací; 2030: 0 - neurčeno
1 - septik |  | 2017: 11 - aktivační s denitrif. a nitrif.; 2030: 1 - přímá aplikace na zemědělské a lesní půdě
2 - septik s dočištěním |  | 2017: 12 - čist. s biologickými filtry; 2030: 2 - kompostování
3 - domovní mikročistírna - disky |  | 2017: 13 - aktivační čistírna a rybník; 2030: 3 - skládkování
4 - domovní mikročistírna - filtry |  | 2017: 14 - aktiv. č. s nitrif. a rybník; 2030: 4 - spalování
5 - kořenová čistírna |  | 2017: 15 - aktiv. č. s nitr. a mikrosíty; 2030: 5 - rekultivace
6 - stabilizační nádrž |  | 2017: 16 - aktivač. č. a rycholfiltrace; 2030: 6 - převoz do jiné ČOV ke zpracování
7 - čistírna s biokontaktory |  | 2017: 17 - č. s nitrif. a srážením P; 2030: 101 - přímá aplikace na zemědělské a lesní půdě + kompostování
8 - malá aktiv. čistírna s nitrifikací |  | 2017: 18 - č. s denitrif. + nitr. + sráž. P; 2030: 102 - přímá aplikace na zemědělské a lesní půdě + skládkování
9 - aktivační čistírna |  | 2017: 19 - č. s denit., nitr., sráž. P, filtr.; 2030: 103 - kompostování + spalování
104 - skládkování + převoz do jiné ČOV
105 - přímá aplikace na zem. a les. půdě + kompostování + převoz do jiné ČOV
106 - kompostování + skládkování + rekultivace

## tab.XII
Plán rozvoje pro kraj : Jihomoravský |  |  |  | Provozní skupina : |  | CZ0641.6202.0069.09-Letovice - část obce Letovice
Tab. XII - TECHNICKÉ A FINANČNÍ ÚDAJE KANALIZACÍ
CZ0641.6202.0069.09-Letovice - část obce Letovice
(číslo a název obce)
ID | K | H l a v n í o b j e k t y |  |  |  | stávající objekty |  |  | rekonstrukce |  | nové stavby
|  | 1 čistírny odpadních vod |  |  |  | DHM | rok uved. | posl. rekon. | DHM | rok zaháj. | DHM | rok zaháj.
|  | název | typ ČOV |  | kap. m3/d | mil. Kč | do provozu | /rok zrušení | mil.Kč | /ukončení | mil. Kč | /ukončení
C.S |  | ČOV Letovice | aktivační čistírna s denitrifikací a nitrifikací |  | 1197 | 55.889 | 1997 | 1997
C.R |  | ČOV Letovice | čistírna s denitrifikací + nitrifikací + srážením P |  | 1586.3101 |  |  |  | 68.3579 | 2021/2021
2 biologický rybník
|  |  | plocha (ha) |  | kap. EO
3 kanalizační síť
|  |  |  | DN(mm) | délka(km)
K.S |  | KS Letovice |  | < 100 | 12.882 |  | 1939 | 2017
K.S |  | KS Letovice |  | 101 - 300 | 7.499 |  | 1939 | 2017
K.S |  | KS Letovice |  | 301 - 500 | 2.083 |  | 1939 | 2017
K.S |  | KS Letovice |  | > 500 | 0.518 |  | 1939 | 2017
K.R |  | Rekonstrukce KS Letovice |  | < 100 | 3.39 |  |  |  | 26.7259 | 2021/2025
K.R |  | Rekonstrukce KS Letovice |  | 101 - 300 | 1.35 |  |  |  | 10.643 | 2021/2025
K.R |  | Rekonstrukce KS Letovice |  | 301 - 500 | 0.48 |  |  |  | 3.7842 | 2021/2025
K.N |  | Dostavba KS Letovice |  | 101 - 300 | 0.04 | [5 empty] | 0.3364 | 2021/2025
4 výtlačné řady
|  |  |  | DN(mm) | délka(km)
V.S |  | Letovice z ČS01 Pražská |  | < 100 | 0.076
V.S |  | Letovice z ČS02 Žlíbek |  | < 100 | 0.192
V.S |  | Letovice z ČS03 Podlesí |  | < 100 | 0.394
V.N |  | Letovice z ČS Tylex |  | < 100 | 1.428 | [5 empty] | 8.211 | 2021/2025
5 čerpací stanice
|  |  |  | Qkap(l/s) | h(m)
S.S |  | Letovice ČS01 Pražská |  | 0 | 0
S.S |  | Letovice ČS02 Žlíbek |  | 0 | 0
S.S |  | Letovice ČS03 Podlesí |  | 0 | 0
S.N |  | Letovice ČS Tylex |  | 10 | 30 | [5 empty] | 0.38 | 2021/2025
6 kanalizační přípojky
|  |  |  | počet | délka(km)
S.S |  | přípojky Letovice |  | 1140 | 8.908 |  | 1939 | 2017
7 jímky
|  |  | typ |  | počet ks
|  | SOUČET |  |  |  | 55.889 |  |  | 109.511 |  | 8.9274