## tab.VI
Plán rozvoje pro kraj : Jihomoravský
Tab. VI - KANALIZACE - ZÁKLADNÍ ÚDAJE
CZ0641.6202.0069.10 - Letovice - část obce Lhota
(provozní skupina)
| jednotky | 2017 | 2020 | 2025 | 2030 | 2035 | 2040 | 2045 | 2050
Celkový počet obyvatel | os. | 113 | 112 | 112 | 112 | 112 | 111 | 111 | 110
Odkanalizování
Počet obyv. napoj na kanalizaci | os. | 0 | 0 | 0 | 59 | 59 | 58 | 58 | 57
Počet obyv. napoj na kanalizaci | % | 0 | 0 | 0 | 52.6786 | 52.6786 | 52.2523 | 52.2523 | 51.8182
Přírůstek | os |  | 0 | 0 | 59 | 0 | -1 | 0 | -1
Čištění odpadních vod
Počet obyv. napoj ČOV | os. | 0 | 0 | 0 | 59 | 59 | 58 | 58 | 57
Počet obyv. napoj ČOV | % | 0 | 0 | 0 | 52.6786 | 52.6786 | 52.2523 | 52.2523 | 51.8182
Počet obyv. se svozem na ČOV | os. | 113 | 112 | 112 | 53 | 53 | 53 | 53 | 53
Počet obyv. se svozem na ČOV | % | 100 | 100 | 100 | 47.3214 | 47.3214 | 47.7477 | 47.7477 | 48.1818
Celková produkce odp. vod | mil. m3/rok | 0.00303 | 0.0029935 | 0.0029935 | 0.0034243 | 0.0034243 | 0.0033805 | 0.0033805 | 0.0033367
Odpad. vody čištěné na ČOV | mil. m3/rok | 0 | 0 | 0 | 0.0029716 | 0.0029716 | 0.0029278 | 0.0029278 | 0.002884
Odpad. vody čištěné na ČOV | % | 0 | 0 | 0 | 86.7797 | 86.7797 | 86.6084 | 86.6084 | 86.4326
Přírustek odp. vody čištěné na ČOV | mil. m3/rok |  | 0 | 0 | 0.0029716 | 0 | -4.3808e-05 | 0 | -4.3808e-05
Přírustek odp. vody čištěné na ČOV | % | 0 | 0 | 0 | 100 | 0 | -1.4963 | 0 | -1.519
Odpad. vody čištěné v septicích | mil. m3/rok | 0 | 0 | 0 | 0 | 0 | 0 | 0 | 0
Odpad. vody čištěné v septicích | % | 0 | 0 | 0 | 0 | 0 | 0 | 0 | 0
Odpad. vody nečištěné | tis. m3/rok | 3.03 | 2.9935 | 2.9935 | 0.4527 | 0.4527 | 0.4527 | 0.4527 | 0.4527
Odpad. vody nečištěné | % | 100 | 100 | 100 | 13.2203 | 13.2203 | 13.3916 | 13.3916 | 13.5674
Počet ČOV | ks | 0 | 0 | 0 | 0 | 0 | 0 | 0 | 0
Celková kapacita ČOV | m3/d | 0 | 0 | 0 | 0 | 0 | 0 | 0 | 0
Přírůstek | m3/d |  | 0 | 0 | 0 | 0 | 0 | 0 | 0
Přebytek kapacity | m3/d
Nedostatek kapacity | m3/d | 0 | 0 | 0 | 0 | 0 | 0 | 0 | 0
Celková délka nové kanalizace | km | 0 | 0 | 0 | 1.606 | 1.606 | 1.606 | 1.606 | 1.606
Přírůstek | km |  | 0 | 0 | 1.606 | 0 | 0 | 0 | 0
Přírůstek | % |  | 0 | 0 | 100 | 0 | 0 | 0 | 0
Celková délka rek. kanalizace | km | 0 | 0 | 0 | 0 | 0 | 0 | 0 | 0
Přírůstek | km |  | 0 | 0 | 0 | 0 | 0 | 0 | 0
Přírůstek | % |  | 0 | 0 | 0 | 0 | 0 | 0 | 0
Produkce zněčištění
BSK5 | t/rok | 1.0224 | 1.0125 | 1.0125 | 1.8739 | 1.8739 | 1.8495 | 1.8495 | 1.825
NL | t/rok | 0.93717 | 0.92813 | 0.92813 | 1.7178 | 1.7178 | 1.6953 | 1.6953 | 1.6729
CHSK | t/rok | 1.9225 | 1.904 | 1.904 | 3.4832 | 3.4832 | 3.4379 | 3.4379 | 3.3927
Odstranění znečištění
BSK5 | t/rok | 0 | 0 | 0 | 1.5248 | 1.5248 | 1.5011 | 1.5011 | 1.4774
NL | t/rok | 0 | 0 | 0 | 1.3873 | 1.3873 | 1.3658 | 1.3658 | 1.3442
CHSK | t/rok | 0 | 0 | 0 | 2.7332 | 2.7332 | 2.691 | 2.691 | 2.6488
Celkové investiční náklady ročně | mil. Kč | 0 | 0 | 68.3579 | 9.3049 | 0 | 0 | 0 | 0
Celkové investiční náklady součtově | mil. Kč | 0 | 0 | 68.3579 | 77.6628 | 77.6628 | 77.6628 | 77.6628 | 77.6628

## tab.IX
Kraj : Jihomoravský |  |  |  |  | Provozní skupina : |  | CZ0641.6202.0069.10 - Letovice - část obce Lhota
Tab. IX - KANALIZACE - REKAPITULACE VSTUPNÍCH ÚDAJŮ
CZ0641.6202.0069.10 - Letovice - část obce Lhota
(číslo a název obce)
| jedn. | 2017 | 2020 | 2025 | 2030 | 2035 | 2040 | 2045 | 2050
Počet trvale bydl.obyvatel | os. | 63 | 62 | 62 | 62 | 62 | 61 | 61 | 60
Počet osob s ČOP | os. | 50 | 50 | 50 | 50 | 50 | 50 | 50 | 50
ODKANALIZOVÁNÍ OBCE
Rozsah odkanalizování | - | 2017: celá obec
Typ kanalizace | - | 2017: splašková kanalizace
Počet obyv.napoj.na kanal.
- trvale bydlící | os. | 0 | 0 | 0 | 59 | 59 | 58 | 58 | 57
- počet osob s ČOP | os. | 0 | 0 | 0 | 0 | 0 | 0 | 0 | 0
Počet obyv.nenapoj.na kanal.
- trvale bydlící | os. | 63 | 62 | 62 | 3 | 3 | 3 | 3 | 3
- počet osob s ČOP | os. | 50 | 50 | 50 | 50 | 50 | 50 | 50 | 50
LIKVIDACE ODPADNÍCH VOD
Počet obyv.napoj.na ČOV
- trvale bydlící | os. | 0 | 0 | 0 | 59 | 59 | 58 | 58 | 57
- počet osob s ČOP | os. | 0 | 0 | 0 | 0 | 0 | 0 | 0 | 0
Počet obyv.napoj.na septiky
- trvale bydlící | os. | 0 | 0 | 0 | 0 | 0 | 0 | 0 | 0
- počet osob s ČOP | os. | 0 | 0 | 0 | 0 | 0 | 0 | 0 | 0
Počet obyv.s odvoz OV
- trvale bydlící | os. | 63 | 62 | 62 | 3 | 3 | 3 | 3 | 3
- počet osob s ČOP | os. | 50 | 50 | 50 | 50 | 50 | 50 | 50 | 50
Průmysl,zemědelství,vybavenost | - | 2017: vybavenost
Způsob likvidace | - | jímky na vyvážení | jímky na vyvážení | jímky na vyvážení | obecní ČOV | obecní ČOV | obecní ČOV | obecní ČOV | obecní ČOV
Množství odp.vod | m3/d | 2.26 | 2.24 | 2.24 | 2.24 | 2.24 | 2.22 | 2.22 | 2.2
BSK5 | kg/d | 0.791 | 0.784 | 0.784 | 0.784 | 0.784 | 0.777 | 0.777 | 0.77
NL | kg/d | 0.72508 | 0.71867 | 0.71867 | 0.71867 | 0.71867 | 0.71225 | 0.71225 | 0.70583
CHSK | kg/d | 1.582 | 1.568 | 1.568 | 1.568 | 1.568 | 1.554 | 1.554 | 1.54
N-celk | kg/d | 0.14502 | 0.14373 | 0.14373 | 0.14373 | 0.14373 | 0.14245 | 0.14245 | 0.14117
N-NH4 | kg/d | 0.068553 | 0.067947 | 0.067947 | 0.067947 | 0.067947 | 0.06734 | 0.06734 | 0.066733
N-NO3 | kg/d | 0.013183 | 0.013067 | 0.013067 | 0.013067 | 0.013067 | 0.01295 | 0.01295 | 0.012833
P-celk | kg/d | 0.032958 | 0.032667 | 0.032667 | 0.032667 | 0.032667 | 0.032375 | 0.032375 | 0.032083
Počet ČOV | ks | 0 | 0 | 0 | 0 | 0 | 0 | 0 | 0
Kapacita ČOV | m3/d | 0 | 0 | 0 | 0 | 0 | 0 | 0 | 0
Počet čerpacích stanic | ks | 0 | 0 | 0 | 1 | 1 | 1 | 1 | 1
Délka kanal.sítě | km | 0 | 0 | 0 | 1.606 | 1.606 | 1.606 | 1.606 | 1.606
Počet kanal.přípojek | ks | 0 | 0 | 0 | 34 | 34 | 34 | 34 | 34
Jímky a septiky | ks | 0 | 0 | 0 | 0 | 0 | 0 | 0 | 0
Mikročistírny | ks | 0 | 0 | 0 | 0 | 0 | 0 | 0 | 0
Vysvětlivka : Počet osob s ČOP = Počet osob s časově omezeným pobytem
|  | 127.581 | 128.2261 | 128.3873 | 128.5486 | 128.7099 | 128.8711 | 129.0324 | 129.1937

## tab.X
Kraj : Jihomoravský | [5 empty] | Provozní skupina: CZ0641.6202.0069.10 - Letovice - část obce Lhota
Tab. X - KANALIZACE - BILANCE ODPADNÍCH VOD A ZNEČIŠTĚNÍ
CZ0641.6202.0069.10 - Letovice - část obce Lhota
(číslo a název obce)
| jedn. | 2017 | 2020 | 2025 | 2030 | 2035 | 2040 | 2045 | 2050
CELKOVÁ PRODUKCE
odpadních vod | m3/d | 8.3013 | 8.2013 | 8.2013 | 9.3816 | 9.3816 | 9.2615 | 9.2615 | 9.1415
BSK5 | kg/d | 2.801 | 2.774 | 2.774 | 5.134 | 5.134 | 5.067 | 5.067 | 5
NL | kg/d | 2.5676 | 2.5428 | 2.5428 | 4.7062 | 4.7062 | 4.6448 | 4.6448 | 4.5833
CHSK | kg/d | 5.267 | 5.2163 | 5.2163 | 9.543 | 9.543 | 9.419 | 9.419 | 9.295
Počet EO | os. | 46.6833 | 46.2333 | 46.2333 | 85.5667 | 85.5667 | 84.45 | 84.45 | 83.3333
odp.vod likv. na ČOV | m3/d | 0 | 0 | 0 | 8.1413 | 8.1413 | 8.0213 | 8.0213 | 7.9012
odp.vod likv. v septicích | m3/d | 0 | 0 | 0 | 0 | 0 | 0 | 0 | 0
odp.vod likv. jiným způsobem | m3/d | 8.3013 | 8.2013 | 8.2013 | 1.2403 | 1.2403 | 1.2403 | 1.2403 | 1.2403
PŘÍSUN ODP. VOD Z JINÝCH LOKALIT
množství odpadních vod | m3/d | 607.8821 | 604.5821 | 0 | 0 | 0 | 0 | 0 | 0
BSK5 | kg/d | 379.4925 | 377.5125 | 0 | 0 | 0 | 0 | 0 | 0
NL | kg/d | 347.8681 | 346.0531 | 0 | 0 | 0 | 0 | 0 | 0
CHSK | kg/d | 714.215 | 710.585 | 0 | 0 | 0 | 0 | 0 | 0
ODVEDENÍ ODP. VOD NA JINÉ LOKALITY
množství odpadních vod | m3/d | 0 | 0 | 0 | 0 | 0 | 0 | 0 | 0
BSK5 | kg/d | 0 | 0 | 0 | 0 | 0 | 0 | 0 | 0
NL | kg/d | 0 | 0 | 0 | 0 | 0 | 0 | 0 | 0
CHSK | kg/d | 0 | 0 | 0 | 0 | 0 | 0 | 0 | 0
PŘÍTOK NA ČOV
množství odpadních vod | m3/d |  |  |  | 8.1413 | 8.1413 | 8.0213 | 8.0213 | 7.9012
BSK5 | kg/d |  |  |  | 4.324 | 4.324 | 4.257 | 4.257 | 4.19
NL | kg/d |  |  |  | 3.9637 | 3.9637 | 3.9023 | 3.9023 | 3.8408
CHSK | kg/d |  |  |  | 8.058 | 8.058 | 7.934 | 7.934 | 7.81
Počet EO | os |  |  |  | 72.0667 | 72.0667 | 70.95 | 70.95 | 69.8333
Typ ČOV | - |  |  |  | 18 | 18 | 18 | 18 | 18
Dočištění - snížení BSK5 | - | bar: 2030 to 2050
Denitrifikace | - |  |  |  | ano | ano | ano | ano | ano
Odstraňování fosforu | - |  |  |  | ano | ano | ano | ano | ano
množství odpadních vod | m3/d |  |  |  | 8.1413 | 8.1413 | 8.0213 | 8.0213 | 7.9012
ODSTRANĚNÉ ZNEČIŠTĚNÍ
BSK5 | kg/d | 0 | 0 | 0 | 4.1775 | 4.1775 | 4.1126 | 4.1126 | 4.0478
NL | kg/d | 0 | 0 | 0 | 3.8008 | 3.8008 | 3.7418 | 3.7418 | 3.6828
CHSK | kg/d | 0 | 0 | 0 | 7.4881 | 7.4881 | 7.3725 | 7.3725 | 7.2569
ZBYTKOVÉ ZNEČIŠTĚNÍ
BSK5 | kg/d | 2.801 | 2.774 | 2.774 | 0.14654 | 0.14654 | 0.14438 | 0.14438 | 0.14222
NL | kg/d | 2.5676 | 2.5428 | 2.5428 | 0.16283 | 0.16283 | 0.16043 | 0.16043 | 0.15802
CHSK | kg/d | 5.267 | 5.2163 | 5.2163 | 0.56989 | 0.56989 | 0.56149 | 0.56149 | 0.55309
Produkce kalů | m3/r | 0 | 0 | 0 | 50.8257 | 50.8257 | 50.0368 | 50.0368 | 49.248
Způsob likvidace kalů | - |  |  |  | 0 | 0 | 0 | 0 | 0
Množství kalu po odvodnění | m3/r | 0 | 0 | 0 | 12.1982 | 12.1982 | 12.0088 | 12.0088 | 11.8195
Typ čistírny odpadních vod: |  | 2030: Způsoby likvidace kalů:
0 - neurčeno |  | 2017: 10 - aktivační s nitrifikací; 2030: 0 - neurčeno
1 - septik |  | 2017: 11 - aktivační s denitrif. a nitrif.; 2030: 1 - přímá aplikace na zemědělské a lesní půdě
2 - septik s dočištěním |  | 2017: 12 - čist. s biologickými filtry; 2030: 2 - kompostování
3 - domovní mikročistírna - disky |  | 2017: 13 - aktivační čistírna a rybník; 2030: 3 - skládkování
4 - domovní mikročistírna - filtry |  | 2017: 14 - aktiv. č. s nitrif. a rybník; 2030: 4 - spalování
5 - kořenová čistírna |  | 2017: 15 - aktiv. č. s nitr. a mikrosíty; 2030: 5 - rekultivace
6 - stabilizační nádrž |  | 2017: 16 - aktivač. č. a rycholfiltrace; 2030: 6 - převoz do jiné ČOV ke zpracování
7 - čistírna s biokontaktory |  | 2017: 17 - č. s nitrif. a srážením P; 2030: 101 - přímá aplikace na zemědělské a lesní půdě + kompostování
8 - malá aktiv. čistírna s nitrifikací |  | 2017: 18 - č. s denitrif. + nitr. + sráž. P; 2030: 102 - přímá aplikace na zemědělské a lesní půdě + skládkování
9 - aktivační čistírna |  | 2017: 19 - č. s denit., nitr., sráž. P, filtr.; 2030: 103 - kompostování + spalování
104 - skládkování + převoz do jiné ČOV
105 - přímá aplikace na zem. a les. půdě + kompostování + převoz do jiné ČOV
106 - kompostování + skládkování + rekultivace

## tab.XII
Plán rozvoje pro kraj : Jihomoravský |  |  |  | Provozní skupina : |  | CZ0641.6202.0069.10-Letovice - část obce Lhota
Tab. XII - TECHNICKÉ A FINANČNÍ ÚDAJE KANALIZACÍ
CZ0641.6202.0069.10-Letovice - část obce Lhota
(číslo a název obce)
ID | K | H l a v n í o b j e k t y |  |  |  | stávající objekty |  |  | rekonstrukce |  | nové stavby
|  | 1 čistírny odpadních vod |  |  |  | DHM | rok uved. | posl. rekon. | DHM | rok zaháj. | DHM | rok zaháj.
|  | název | typ ČOV |  | kap. m3/d | mil. Kč | do provozu | /rok zrušení | mil.Kč | /ukončení | mil. Kč | /ukončení
2 biologický rybník
|  |  | plocha (ha) |  | kap. EO
3 kanalizační síť
|  |  |  | DN(mm) | délka(km)
K.N |  | Nový KS Lhota |  | < 100 | 0.632 | [5 empty] | 4.5062 | 2028/2030
4 výtlačné řady
|  |  |  | DN(mm) | délka(km)
V.N |  | Letovice - Lhota z ČS01 |  | < 100 | 0.974 | [5 empty] | 3.448 | 2028/2030
5 čerpací stanice
|  |  |  | Qkap(l/s) | h(m)
S.N |  | Letovice - Lhota ČS01 |  | 2 | 10 | [5 empty] | 0.24375 | 2028/2030
6 kanalizační přípojky
|  |  |  | počet | délka(km)
S.N |  | přípojky Lhota |  | 34 | 0.272 | [5 empty] | 1.107 | 2028/2030
7 jímky
|  |  | typ |  | počet ks
|  | SOUČET |  |  |  | 0 |  |  | 0 |  | 9.3049