## tab.VI
Plán rozvoje pro kraj : Jihomoravský
Tab. VI - KANALIZACE - ZÁKLADNÍ ÚDAJE
CZ0641.6202.0069.13 - Letovice - část obce Podolí
(provozní skupina)
| jednotky | 2017 | 2020 | 2025 | 2030 | 2035 | 2040 | 2045 | 2050
Celkový počet obyvatel | os. | 113 | 113 | 112 | 112 | 111 | 111 | 110 | 109
Odkanalizování
Počet obyv. napoj na kanalizaci | os. | 0 | 0 | 0 | 83 | 82 | 82 | 81 | 80
Počet obyv. napoj na kanalizaci | % | 0 | 0 | 0 | 74.1071 | 73.8739 | 73.8739 | 73.6364 | 73.3945
Přírůstek | os |  | 0 | 0 | 83 | -1 | 0 | -1 | -1
Čištění odpadních vod
Počet obyv. napoj ČOV | os. | 0 | 0 | 0 | 83 | 82 | 82 | 81 | 80
Počet obyv. napoj ČOV | % | 0 | 0 | 0 | 74.1071 | 73.8739 | 73.8739 | 73.6364 | 73.3945
Počet obyv. se svozem na ČOV | os. | 113 | 113 | 112 | 29 | 29 | 29 | 29 | 29
Počet obyv. se svozem na ČOV | % | 100 | 100 | 100 | 25.8929 | 26.1261 | 26.1261 | 26.3636 | 26.6055
Celková produkce odp. vod | mil. m3/rok | 0.003577 | 0.003577 | 0.0035405 | 0.0041464 | 0.0041026 | 0.0041026 | 0.0040588 | 0.004015
Odpad. vody čištěné na ČOV | mil. m3/rok | 0 | 0 | 0 | 0.0038471 | 0.0038033 | 0.0038033 | 0.0037595 | 0.0037157
Odpad. vody čištěné na ČOV | % | 0 | 0 | 0 | 92.7817 | 92.7046 | 92.7046 | 92.6259 | 92.5455
Přírustek odp. vody čištěné na ČOV | mil. m3/rok |  | 0 | 0 | 0.0038471 | -4.38e-05 | 0 | -4.38e-05 | -4.38e-05
Přírustek odp. vody čištěné na ČOV | % | 0 | 0 | 0 | 100 | -1.1516 | 0 | -1.165 | -1.1788
Odpad. vody čištěné v septicích | mil. m3/rok | 0 | 0 | 0 | 0 | 0 | 0 | 0 | 0
Odpad. vody čištěné v septicích | % | 0 | 0 | 0 | 0 | 0 | 0 | 0 | 0
Odpad. vody nečištěné | tis. m3/rok | 3.577 | 3.577 | 3.5405 | 0.2993 | 0.2993 | 0.2993 | 0.2993 | 0.2993
Odpad. vody nečištěné | % | 100 | 100 | 100 | 7.2183 | 7.2954 | 7.2954 | 7.3741 | 7.4545
Počet ČOV | ks | 0 | 0 | 0 | 0 | 0 | 0 | 0 | 0
Celková kapacita ČOV | m3/d | 0 | 0 | 0 | 0 | 0 | 0 | 0 | 0
Přírůstek | m3/d |  | 0 | 0 | 0 | 0 | 0 | 0 | 0
Přebytek kapacity | m3/d
Nedostatek kapacity | m3/d | 0 | 0 | 0 | 0 | 0 | 0 | 0 | 0
Celková délka nové kanalizace | km | 0 | 0 | 0 | 2.47 | 2.47 | 2.47 | 2.47 | 2.47
Přírůstek | km |  | 0 | 0 | 2.47 | 0 | 0 | 0 | 0
Přírůstek | % |  | 0 | 0 | 100 | 0 | 0 | 0 | 0
Celková délka rek. kanalizace | km | 0 | 0 | 0 | 0 | 0 | 0 | 0 | 0
Přírůstek | km |  | 0 | 0 | 0 | 0 | 0 | 0 | 0
Přírůstek | % |  | 0 | 0 | 0 | 0 | 0 | 0 | 0
Produkce zněčištění
BSK5 | t/rok | 1.068 | 1.068 | 1.0581 | 2.2699 | 2.2455 | 2.2455 | 2.221 | 2.1966
NL | t/rok | 0.97899 | 0.97899 | 0.96996 | 2.0808 | 2.0584 | 2.0584 | 2.0359 | 2.0135
CHSK | t/rok | 2.0061 | 2.0061 | 1.9876 | 4.2092 | 4.164 | 4.164 | 4.1187 | 4.0735
Odstranění znečištění
BSK5 | t/rok | 0 | 0 | 0 | 2.0192 | 1.9957 | 1.9957 | 1.9722 | 1.9487
NL | t/rok | 0 | 0 | 0 | 1.8324 | 1.811 | 1.811 | 1.7897 | 1.7684
CHSK | t/rok | 0 | 0 | 0 | 3.6162 | 3.5743 | 3.5743 | 3.5323 | 3.4903
Celkové investiční náklady ročně | mil. Kč | 0 | 0 | 0 | 25.9636 | 0 | 0 | 0 | 0
Celkové investiční náklady součtově | mil. Kč | 0 | 0 | 0 | 25.9636 | 25.9636 | 25.9636 | 25.9636 | 25.9636

## tab.IX
Kraj : Jihomoravský |  |  |  |  | Provozní skupina : |  | CZ0641.6202.0069.13 - Letovice - část obce Podolí
Tab. IX - KANALIZACE - REKAPITULACE VSTUPNÍCH ÚDAJŮ
CZ0641.6202.0069.13 - Letovice - část obce Podolí
(číslo a název obce)
| jedn. | 2017 | 2020 | 2025 | 2030 | 2035 | 2040 | 2045 | 2050
Počet trvale bydl.obyvatel | os. | 88 | 88 | 87 | 87 | 86 | 86 | 85 | 84
Počet osob s ČOP | os. | 25 | 25 | 25 | 25 | 25 | 25 | 25 | 25
ODKANALIZOVÁNÍ OBCE
Rozsah odkanalizování | - | 2017: celá obec
Typ kanalizace | - | 2017: splašková kanalizace
Počet obyv.napoj.na kanal.
- trvale bydlící | os. | 0 | 0 | 0 | 83 | 82 | 82 | 81 | 80
- počet osob s ČOP | os. | 0 | 0 | 0 | 0 | 0 | 0 | 0 | 0
Počet obyv.nenapoj.na kanal.
- trvale bydlící | os. | 88 | 88 | 87 | 4 | 4 | 4 | 4 | 4
- počet osob s ČOP | os. | 25 | 25 | 25 | 25 | 25 | 25 | 25 | 25
LIKVIDACE ODPADNÍCH VOD
Počet obyv.napoj.na ČOV
- trvale bydlící | os. | 0 | 0 | 0 | 83 | 82 | 82 | 81 | 80
- počet osob s ČOP | os. | 0 | 0 | 0 | 0 | 0 | 0 | 0 | 0
Počet obyv.napoj.na septiky
- trvale bydlící | os. | 0 | 0 | 0 | 0 | 0 | 0 | 0 | 0
- počet osob s ČOP | os. | 0 | 0 | 0 | 0 | 0 | 0 | 0 | 0
Počet obyv.s odvoz OV
- trvale bydlící | os. | 88 | 88 | 87 | 4 | 4 | 4 | 4 | 4
- počet osob s ČOP | os. | 25 | 25 | 25 | 25 | 25 | 25 | 25 | 25
Průmysl,zemědelství,vybavenost | - | 2017: vybavenost
Způsob likvidace | - | jímky na vyvážení | jímky na vyvážení | jímky na vyvážení | obecní ČOV | obecní ČOV | obecní ČOV | obecní ČOV | obecní ČOV
Množství odp.vod | m3/d | 2.26 | 2.26 | 2.24 | 2.24 | 2.22 | 2.22 | 2.2 | 2.18
BSK5 | kg/d | 0.791 | 0.791 | 0.784 | 0.784 | 0.777 | 0.777 | 0.77 | 0.763
NL | kg/d | 0.72508 | 0.72508 | 0.71867 | 0.71867 | 0.71225 | 0.71225 | 0.70583 | 0.69942
CHSK | kg/d | 1.582 | 1.582 | 1.568 | 1.568 | 1.554 | 1.554 | 1.54 | 1.526
N-celk | kg/d | 0.14502 | 0.14502 | 0.14373 | 0.14373 | 0.14245 | 0.14245 | 0.14117 | 0.13988
N-NH4 | kg/d | 0.068553 | 0.068553 | 0.067947 | 0.067947 | 0.06734 | 0.06734 | 0.066733 | 0.066127
N-NO3 | kg/d | 0.013183 | 0.013183 | 0.013067 | 0.013067 | 0.01295 | 0.01295 | 0.012833 | 0.012717
P-celk | kg/d | 0.032958 | 0.032958 | 0.032667 | 0.032667 | 0.032375 | 0.032375 | 0.032083 | 0.031792
Počet ČOV | ks | 0 | 0 | 0 | 0 | 0 | 0 | 0 | 0
Kapacita ČOV | m3/d | 0 | 0 | 0 | 0 | 0 | 0 | 0 | 0
Počet čerpacích stanic | ks | 0 | 0 | 0 | 0 | 0 | 0 | 0 | 0
Délka kanal.sítě | km | 0 | 0 | 0 | 2.47 | 2.47 | 2.47 | 2.47 | 2.47
Počet kanal.přípojek | ks | 0 | 0 | 0 | 39 | 39 | 39 | 39 | 39
Jímky a septiky | ks | 0 | 0 | 0 | 0 | 0 | 0 | 0 | 0
Mikročistírny | ks | 0 | 0 | 0 | 0 | 0 | 0 | 0 | 0
Vysvětlivka : Počet osob s ČOP = Počet osob s časově omezeným pobytem
|  | 127.581 | 128.2261 | 128.3873 | 128.5486 | 128.7099 | 128.8711 | 129.0324 | 129.1937

## tab.X
Kraj : Jihomoravský | [5 empty] | Provozní skupina: CZ0641.6202.0069.13 - Letovice - část obce Podolí
Tab. X - KANALIZACE - BILANCE ODPADNÍCH VOD A ZNEČIŠTĚNÍ
CZ0641.6202.0069.13 - Letovice - část obce Podolí
(číslo a název obce)
| jedn. | 2017 | 2020 | 2025 | 2030 | 2035 | 2040 | 2045 | 2050
CELKOVÁ PRODUKCE
odpadních vod | m3/d | 9.8 | 9.8 | 9.7 | 11.36 | 11.24 | 11.24 | 11.12 | 11
BSK5 | kg/d | 2.926 | 2.926 | 2.899 | 6.219 | 6.152 | 6.152 | 6.085 | 6.018
NL | kg/d | 2.6822 | 2.6822 | 2.6574 | 5.7008 | 5.6393 | 5.6393 | 5.5779 | 5.5165
CHSK | kg/d | 5.4962 | 5.4962 | 5.4455 | 11.5322 | 11.4082 | 11.4082 | 11.2842 | 11.1602
Počet EO | os. | 48.7667 | 48.7667 | 48.3167 | 103.65 | 102.5333 | 102.5333 | 101.4167 | 100.3
odp.vod likv. na ČOV | m3/d | 0 | 0 | 0 | 10.54 | 10.42 | 10.42 | 10.3 | 10.18
odp.vod likv. v septicích | m3/d | 0 | 0 | 0 | 0 | 0 | 0 | 0 | 0
odp.vod likv. jiným způsobem | m3/d | 9.8 | 9.8 | 9.7 | 0.82 | 0.82 | 0.82 | 0.82 | 0.82
PŘÍSUN ODP. VOD Z JINÝCH LOKALIT
množství odpadních vod | m3/d | 0 | 0 | 0 | 0 | 0 | 0 | 0 | 0
BSK5 | kg/d | 0 | 0 | 0 | 0 | 0 | 0 | 0 | 0
NL | kg/d | 0 | 0 | 0 | 0 | 0 | 0 | 0 | 0
CHSK | kg/d | 0 | 0 | 0 | 0 | 0 | 0 | 0 | 0
ODVEDENÍ ODP. VOD NA JINÉ LOKALITY
množství odpadních vod | m3/d | 0 | 0 | 0 | 10.54 | 10.42 | 10.42 | 10.3 | 10.18
BSK5 | kg/d | 0 | 0 | 0 | 5.764 | 5.697 | 5.697 | 5.63 | 5.563
NL | kg/d | 0 | 0 | 0 | 5.2837 | 5.2223 | 5.2223 | 5.1608 | 5.0994
CHSK | kg/d | 0 | 0 | 0 | 10.698 | 10.574 | 10.574 | 10.45 | 10.326
PŘÍTOK NA ČOV
množství odpadních vod | m3/d
BSK5 | kg/d
NL | kg/d
CHSK | kg/d
Počet EO | os
Typ ČOV | -
Dočištění - snížení BSK5 | -
Denitrifikace | -
Odstraňování fosforu | -
množství odpadních vod | m3/d
ODSTRANĚNÉ ZNEČIŠTĚNÍ
BSK5 | kg/d | 0 | 0 | 0 | 5.5321 | 5.4678 | 5.4678 | 5.4034 | 5.339
NL | kg/d | 0 | 0 | 0 | 5.0202 | 4.9618 | 4.9618 | 4.9033 | 4.8449
CHSK | kg/d | 0 | 0 | 0 | 9.9075 | 9.7925 | 9.7925 | 9.6775 | 9.5625
ZBYTKOVÉ ZNEČIŠTĚNÍ
BSK5 | kg/d | 2.926 | 2.926 | 2.899 | 0.23188 | 0.22924 | 0.22924 | 0.2266 | 0.22396
NL | kg/d | 2.6822 | 2.6822 | 2.6574 | 0.2635 | 0.2605 | 0.2605 | 0.2575 | 0.2545
CHSK | kg/d | 5.4962 | 5.4962 | 5.4455 | 0.7905 | 0.7815 | 0.7815 | 0.7725 | 0.7635
Produkce kalů | m3/r | 0 | 0 | 0 | 67.3075 | 66.5244 | 66.5244 | 65.7414 | 64.9583
Způsob likvidace kalů | -
Množství kalu po odvodnění | m3/r | 0 | 0 | 0 | 16.1538 | 15.9659 | 15.9659 | 15.7779 | 15.59
Typ čistírny odpadních vod: |  | 2030: Způsoby likvidace kalů:
0 - neurčeno |  | 2017: 10 - aktivační s nitrifikací; 2030: 0 - neurčeno
1 - septik |  | 2017: 11 - aktivační s denitrif. a nitrif.; 2030: 1 - přímá aplikace na zemědělské a lesní půdě
2 - septik s dočištěním |  | 2017: 12 - čist. s biologickými filtry; 2030: 2 - kompostování
3 - domovní mikročistírna - disky |  | 2017: 13 - aktivační čistírna a rybník; 2030: 3 - skládkování
4 - domovní mikročistírna - filtry |  | 2017: 14 - aktiv. č. s nitrif. a rybník; 2030: 4 - spalování
5 - kořenová čistírna |  | 2017: 15 - aktiv. č. s nitr. a mikrosíty; 2030: 5 - rekultivace
6 - stabilizační nádrž |  | 2017: 16 - aktivač. č. a rycholfiltrace; 2030: 6 - převoz do jiné ČOV ke zpracování
7 - čistírna s biokontaktory |  | 2017: 17 - č. s nitrif. a srážením P; 2030: 101 - přímá aplikace na zemědělské a lesní půdě + kompostování
8 - malá aktiv. čistírna s nitrifikací |  | 2017: 18 - č. s denitrif. + nitr. + sráž. P; 2030: 102 - přímá aplikace na zemědělské a lesní půdě + skládkování
9 - aktivační čistírna |  | 2017: 19 - č. s denit., nitr., sráž. P, filtr.; 2030: 103 - kompostování + spalování
104 - skládkování + převoz do jiné ČOV
105 - přímá aplikace na zem. a les. půdě + kompostování + převoz do jiné ČOV
106 - kompostování + skládkování + rekultivace

## tab.XII
Plán rozvoje pro kraj : Jihomoravský |  |  |  | Provozní skupina : |  | CZ0641.6202.0069.13-Letovice - část obce Podolí
Tab. XII - TECHNICKÉ A FINANČNÍ ÚDAJE KANALIZACÍ
CZ0641.6202.0069.13-Letovice - část obce Podolí
(číslo a název obce)
ID | K | H l a v n í o b j e k t y |  |  |  | stávající objekty |  |  | rekonstrukce |  | nové stavby
|  | 1 čistírny odpadních vod |  |  |  | DHM | rok uved. | posl. rekon. | DHM | rok zaháj. | DHM | rok zaháj.
|  | název | typ ČOV |  | kap. m3/d | mil. Kč | do provozu | /rok zrušení | mil.Kč | /ukončení | mil. Kč | /ukončení
2 biologický rybník
|  |  | plocha (ha) |  | kap. EO
3 kanalizační síť
|  |  |  | DN(mm) | délka(km)
K.N |  | Nový KS Podolí |  | < 100 | 2.47 | [5 empty] | 17.6111 | 2028/2030
4 výtlačné řady
|  |  |  | DN(mm) | délka(km)
5 čerpací stanice
|  |  |  | Qkap(l/s) | h(m)
6 kanalizační přípojky
|  |  |  | počet | délka(km)
S.N |  | přípojky Podolí |  | 39 | 0.312 | [5 empty] | 1.2698 | 2028/2030
7 jímky
|  |  | typ |  | počet ks
|  | SOUČET |  |  |  | 0 |  |  | 0 |  | 18.8809