## tab.VI
Plán rozvoje pro kraj : Jihomoravský
Tab. VI - KANALIZACE - ZÁKLADNÍ ÚDAJE
CZ0641.6202.0069.16 - Letovice - část obce Zábludov
(provozní skupina)
| jednotky | 2017 | 2020 | 2025 | 2030 | 2035 | 2040 | 2045 | 2050
Celkový počet obyvatel | os. | 128 | 128 | 128 | 127 | 126 | 125 | 124 | 123
Odkanalizování
Počet obyv. napoj na kanalizaci | os. | 0 | 0 | 0 | 99 | 98 | 97 | 96 | 95
Počet obyv. napoj na kanalizaci | % | 0 | 0 | 0 | 77.9528 | 77.7778 | 77.6 | 77.4194 | 77.2358
Přírůstek | os |  | 0 | 0 | 99 | -1 | -1 | -1 | -1
Čištění odpadních vod
Počet obyv. napoj ČOV | os. | 0 | 0 | 0 | 99 | 98 | 97 | 96 | 95
Počet obyv. napoj ČOV | % | 0 | 0 | 0 | 77.9528 | 77.7778 | 77.6 | 77.4194 | 77.2358
Počet obyv. se svozem na ČOV | os. | 128 | 128 | 128 | 28 | 28 | 28 | 28 | 28
Počet obyv. se svozem na ČOV | % | 100 | 100 | 100 | 22.0472 | 22.2222 | 22.4 | 22.5806 | 22.7642
Celková produkce odp. vod | mil. m3/rok | 0.0041683 | 0.0041683 | 0.0041683 | 0.0048545 | 0.0048107 | 0.0047669 | 0.0047231 | 0.0046793
Odpad. vody čištěné na ČOV | mil. m3/rok | 0 | 0 | 0 | 0.0045406 | 0.0044968 | 0.004453 | 0.0044092 | 0.0043654
Odpad. vody čištěné na ČOV | % | 0 | 0 | 0 | 93.5338 | 93.475 | 93.415 | 93.3539 | 93.2917
Přírustek odp. vody čištěné na ČOV | mil. m3/rok |  | 0 | 0 | 0.0045406 | -4.38e-05 | -4.38e-05 | -4.38e-05 | -4.38e-05
Přírustek odp. vody čištěné na ČOV | % | 0 | 0 | 0 | 100 | -0.97403 | -0.98361 | -0.99338 | -1.0033
Odpad. vody čištěné v septicích | mil. m3/rok | 0 | 0 | 0 | 0 | 0 | 0 | 0 | 0
Odpad. vody čištěné v septicích | % | 0 | 0 | 0 | 0 | 0 | 0 | 0 | 0
Odpad. vody nečištěné | tis. m3/rok | 4.1683 | 4.1683 | 4.1683 | 0.3139 | 0.3139 | 0.3139 | 0.3139 | 0.3139
Odpad. vody nečištěné | % | 100 | 100 | 100 | 6.4662 | 6.525 | 6.585 | 6.6461 | 6.7083
Počet ČOV | ks | 0 | 0 | 0 | 0 | 0 | 0 | 0 | 0
Celková kapacita ČOV | m3/d | 0 | 0 | 0 | 0 | 0 | 0 | 0 | 0
Přírůstek | m3/d |  | 0 | 0 | 0 | 0 | 0 | 0 | 0
Přebytek kapacity | m3/d
Nedostatek kapacity | m3/d | 0 | 0 | 0 | 0 | 0 | 0 | 0 | 0
Celková délka nové kanalizace | km | 0 | 0 | 0 | 2.1 | 2.1 | 2.1 | 2.1 | 2.1
Přírůstek | km |  | 0 | 0 | 2.1 | 0 | 0 | 0 | 0
Přírůstek | % |  | 0 | 0 | 100 | 0 | 0 | 0 | 0
Celková délka rek. kanalizace | km | 0 | 0 | 0 | 0 | 0 | 0 | 0 | 0
Přírůstek | km |  | 0 | 0 | 0 | 0 | 0 | 0 | 0
Přírůstek | % |  | 0 | 0 | 0 | 0 | 0 | 0 | 0
Produkce zněčištění
BSK5 | t/rok | 1.2195 | 1.2195 | 1.2195 | 2.655 | 2.6306 | 2.6061 | 2.5816 | 2.5572
NL | t/rok | 1.1178 | 1.1178 | 1.1178 | 2.4338 | 2.4113 | 2.3889 | 2.3665 | 2.3441
CHSK | t/rok | 2.2902 | 2.2902 | 2.2902 | 4.9216 | 4.8763 | 4.8311 | 4.7858 | 4.7406
Odstranění znečištění
BSK5 | t/rok | 0 | 0 | 0 | 2.3564 | 2.3332 | 2.3101 | 2.2869 | 2.2638
NL | t/rok | 0 | 0 | 0 | 2.1032 | 2.0826 | 2.0619 | 2.0413 | 2.0206
CHSK | t/rok | 0 | 0 | 0 | 4.1244 | 4.0839 | 4.0435 | 4.003 | 3.9626
Celkové investiční náklady ročně | mil. Kč | 0 | 0 | 0 | 16.1617 | 0 | 0 | 0 | 0
Celkové investiční náklady součtově | mil. Kč | 0 | 0 | 0 | 16.1617 | 16.1617 | 16.1617 | 16.1617 | 16.1617

## tab.IX
Kraj : Jihomoravský |  |  |  |  | Provozní skupina : |  | CZ0641.6202.0069.16 - Letovice - část obce Zábludov
Tab. IX - KANALIZACE - REKAPITULACE VSTUPNÍCH ÚDAJŮ
CZ0641.6202.0069.16 - Letovice - část obce Zábludov
(číslo a název obce)
| jedn. | 2017 | 2020 | 2025 | 2030 | 2035 | 2040 | 2045 | 2050
Počet trvale bydl.obyvatel | os. | 105 | 105 | 105 | 104 | 103 | 102 | 101 | 100
Počet osob s ČOP | os. | 23 | 23 | 23 | 23 | 23 | 23 | 23 | 23
ODKANALIZOVÁNÍ OBCE
Rozsah odkanalizování | - | 2017: celá obec
Typ kanalizace | - | 2017: splašková kanalizace
Počet obyv.napoj.na kanal.
- trvale bydlící | os. | 0 | 0 | 0 | 99 | 98 | 97 | 96 | 95
- počet osob s ČOP | os. | 0 | 0 | 0 | 0 | 0 | 0 | 0 | 0
Počet obyv.nenapoj.na kanal.
- trvale bydlící | os. | 105 | 105 | 105 | 5 | 5 | 5 | 5 | 5
- počet osob s ČOP | os. | 23 | 23 | 23 | 23 | 23 | 23 | 23 | 23
LIKVIDACE ODPADNÍCH VOD
Počet obyv.napoj.na ČOV
- trvale bydlící | os. | 0 | 0 | 0 | 99 | 98 | 97 | 96 | 95
- počet osob s ČOP | os. | 0 | 0 | 0 | 0 | 0 | 0 | 0 | 0
Počet obyv.napoj.na septiky
- trvale bydlící | os. | 0 | 0 | 0 | 0 | 0 | 0 | 0 | 0
- počet osob s ČOP | os. | 0 | 0 | 0 | 0 | 0 | 0 | 0 | 0
Počet obyv.s odvoz OV
- trvale bydlící | os. | 105 | 105 | 105 | 5 | 5 | 5 | 5 | 5
- počet osob s ČOP | os. | 23 | 23 | 23 | 23 | 23 | 23 | 23 | 23
Průmysl,zemědelství,vybavenost | - | 2017: vybavenost
Způsob likvidace | - | jímky na vyvážení | jímky na vyvážení | jímky na vyvážení | obecní ČOV | obecní ČOV | obecní ČOV | obecní ČOV | obecní ČOV
Množství odp.vod | m3/d | 2.56 | 2.56 | 2.56 | 2.54 | 2.52 | 2.5 | 2.48 | 2.46
BSK5 | kg/d | 0.896 | 0.896 | 0.896 | 0.889 | 0.882 | 0.875 | 0.868 | 0.861
NL | kg/d | 0.82133 | 0.82133 | 0.82133 | 0.81492 | 0.8085 | 0.80208 | 0.79567 | 0.78925
CHSK | kg/d | 1.792 | 1.792 | 1.792 | 1.778 | 1.764 | 1.75 | 1.736 | 1.722
N-celk | kg/d | 0.16427 | 0.16427 | 0.16427 | 0.16298 | 0.1617 | 0.16042 | 0.15913 | 0.15785
N-NH4 | kg/d | 0.077653 | 0.077653 | 0.077653 | 0.077047 | 0.07644 | 0.075833 | 0.075227 | 0.07462
N-NO3 | kg/d | 0.014933 | 0.014933 | 0.014933 | 0.014817 | 0.0147 | 0.014583 | 0.014467 | 0.01435
P-celk | kg/d | 0.037333 | 0.037333 | 0.037333 | 0.037042 | 0.03675 | 0.036458 | 0.036167 | 0.035875
Počet ČOV | ks | 0 | 0 | 0 | 0 | 0 | 0 | 0 | 0
Kapacita ČOV | m3/d | 0 | 0 | 0 | 0 | 0 | 0 | 0 | 0
Počet čerpacích stanic | ks | 0 | 0 | 0 | 1 | 1 | 1 | 1 | 1
Délka kanal.sítě | km | 0 | 0 | 0 | 2.1 | 2.1 | 2.1 | 2.1 | 2.1
Počet kanal.přípojek | ks | 0 | 0 | 0 | 42 | 42 | 42 | 42 | 42
Jímky a septiky | ks | 0 | 0 | 0 | 0 | 0 | 0 | 0 | 0
Mikročistírny | ks | 0 | 0 | 0 | 0 | 0 | 0 | 0 | 0
Vysvětlivka : Počet osob s ČOP = Počet osob s časově omezeným pobytem
|  | 127.581 | 128.2261 | 128.3873 | 128.5486 | 128.7099 | 128.8711 | 129.0324 | 129.1937

## tab.X
Kraj : Jihomoravský | [5 empty] | Provozní skupina: CZ0641.6202.0069.16 - Letovice - část obce Zábludov
Tab. X - KANALIZACE - BILANCE ODPADNÍCH VOD A ZNEČIŠTĚNÍ
CZ0641.6202.0069.16 - Letovice - část obce Zábludov
(číslo a název obce)
| jedn. | 2017 | 2020 | 2025 | 2030 | 2035 | 2040 | 2045 | 2050
CELKOVÁ PRODUKCE
odpadních vod | m3/d | 11.42 | 11.42 | 11.42 | 13.3 | 13.18 | 13.06 | 12.94 | 12.82
BSK5 | kg/d | 3.341 | 3.341 | 3.341 | 7.274 | 7.207 | 7.14 | 7.073 | 7.006
NL | kg/d | 3.0626 | 3.0626 | 3.0626 | 6.6678 | 6.6064 | 6.545 | 6.4836 | 6.4222
CHSK | kg/d | 6.2745 | 6.2745 | 6.2745 | 13.4838 | 13.3598 | 13.2358 | 13.1118 | 12.9878
Počet EO | os. | 55.6833 | 55.6833 | 55.6833 | 121.2333 | 120.1167 | 119 | 117.8833 | 116.7667
odp.vod likv. na ČOV | m3/d | 0 | 0 | 0 | 12.44 | 12.32 | 12.2 | 12.08 | 11.96
odp.vod likv. v septicích | m3/d | 0 | 0 | 0 | 0 | 0 | 0 | 0 | 0
odp.vod likv. jiným způsobem | m3/d | 11.42 | 11.42 | 11.42 | 0.86 | 0.86 | 0.86 | 0.86 | 0.86
PŘÍSUN ODP. VOD Z JINÝCH LOKALIT
množství odpadních vod | m3/d | 0 | 0 | 0 | 0 | 0 | 0 | 0 | 0
BSK5 | kg/d | 0 | 0 | 0 | 0 | 0 | 0 | 0 | 0
NL | kg/d | 0 | 0 | 0 | 0 | 0 | 0 | 0 | 0
CHSK | kg/d | 0 | 0 | 0 | 0 | 0 | 0 | 0 | 0
ODVEDENÍ ODP. VOD NA JINÉ LOKALITY
množství odpadních vod | m3/d | 0 | 0 | 0 | 12.44 | 12.32 | 12.2 | 12.08 | 11.96
BSK5 | kg/d | 0 | 0 | 0 | 6.829 | 6.762 | 6.695 | 6.628 | 6.561
NL | kg/d | 0 | 0 | 0 | 6.2599 | 6.1985 | 6.1371 | 6.0757 | 6.0143
CHSK | kg/d | 0 | 0 | 0 | 12.668 | 12.544 | 12.42 | 12.296 | 12.172
PŘÍTOK NA ČOV
množství odpadních vod | m3/d
BSK5 | kg/d
NL | kg/d
CHSK | kg/d
Počet EO | os
Typ ČOV | -
Dočištění - snížení BSK5 | -
Denitrifikace | -
Odstraňování fosforu | -
množství odpadních vod | m3/d
ODSTRANĚNÉ ZNEČIŠTĚNÍ
BSK5 | kg/d | 0 | 0 | 0 | 6.4558 | 6.3924 | 6.329 | 6.2656 | 6.2022
NL | kg/d | 0 | 0 | 0 | 5.7623 | 5.7057 | 5.6491 | 5.5925 | 5.5359
CHSK | kg/d | 0 | 0 | 0 | 11.2996 | 11.1888 | 11.078 | 10.9672 | 10.8564
ZBYTKOVÉ ZNEČIŠTĚNÍ
BSK5 | kg/d | 3.341 | 3.341 | 3.341 | 0.3732 | 0.3696 | 0.366 | 0.3624 | 0.3588
NL | kg/d | 3.0626 | 3.0626 | 3.0626 | 0.4976 | 0.4928 | 0.488 | 0.4832 | 0.4784
CHSK | kg/d | 6.2745 | 6.2745 | 6.2745 | 1.3684 | 1.3552 | 1.342 | 1.3288 | 1.3156
Produkce kalů | m3/r | 0 | 0 | 0 | 78.5456 | 77.7742 | 77.0028 | 76.2315 | 75.4601
Způsob likvidace kalů | -
Množství kalu po odvodnění | m3/r | 0 | 0 | 0 | 18.8509 | 18.6658 | 18.4807 | 18.2956 | 18.1104
Typ čistírny odpadních vod: |  | 2030: Způsoby likvidace kalů:
0 - neurčeno |  | 2017: 10 - aktivační s nitrifikací; 2030: 0 - neurčeno
1 - septik |  | 2017: 11 - aktivační s denitrif. a nitrif.; 2030: 1 - přímá aplikace na zemědělské a lesní půdě
2 - septik s dočištěním |  | 2017: 12 - čist. s biologickými filtry; 2030: 2 - kompostování
3 - domovní mikročistírna - disky |  | 2017: 13 - aktivační čistírna a rybník; 2030: 3 - skládkování
4 - domovní mikročistírna - filtry |  | 2017: 14 - aktiv. č. s nitrif. a rybník; 2030: 4 - spalování
5 - kořenová čistírna |  | 2017: 15 - aktiv. č. s nitr. a mikrosíty; 2030: 5 - rekultivace
6 - stabilizační nádrž |  | 2017: 16 - aktivač. č. a rycholfiltrace; 2030: 6 - převoz do jiné ČOV ke zpracování
7 - čistírna s biokontaktory |  | 2017: 17 - č. s nitrif. a srážením P; 2030: 101 - přímá aplikace na zemědělské a lesní půdě + kompostování
8 - malá aktiv. čistírna s nitrifikací |  | 2017: 18 - č. s denitrif. + nitr. + sráž. P; 2030: 102 - přímá aplikace na zemědělské a lesní půdě + skládkování
9 - aktivační čistírna |  | 2017: 19 - č. s denit., nitr., sráž. P, filtr.; 2030: 103 - kompostování + spalování
104 - skládkování + převoz do jiné ČOV
105 - přímá aplikace na zem. a les. půdě + kompostování + převoz do jiné ČOV
106 - kompostování + skládkování + rekultivace

## tab.XII
Plán rozvoje pro kraj : Jihomoravský |  |  |  | Provozní skupina : |  | CZ0641.6202.0069.16-Letovice - část obce Zábludov
Tab. XII - TECHNICKÉ A FINANČNÍ ÚDAJE KANALIZACÍ
CZ0641.6202.0069.16-Letovice - část obce Zábludov
(číslo a název obce)
ID | K | H l a v n í o b j e k t y |  |  |  | stávající objekty |  |  | rekonstrukce |  | nové stavby
|  | 1 čistírny odpadních vod |  |  |  | DHM | rok uved. | posl. rekon. | DHM | rok zaháj. | DHM | rok zaháj.
|  | název | typ ČOV |  | kap. m3/d | mil. Kč | do provozu | /rok zrušení | mil.Kč | /ukončení | mil. Kč | /ukončení
2 biologický rybník
|  |  | plocha (ha) |  | kap. EO
3 kanalizační síť
|  |  |  | DN(mm) | délka(km)
K.N |  | Nový KS Zábludov |  | < 100 | 1.005 | [5 empty] | 7.1656 | 2028/2030
4 výtlačné řady
|  |  |  | DN(mm) | délka(km)
V.N |  | Letovice - Zábludov z ČS01 |  | < 100 | 1.095 | [5 empty] | 3.8763 | 2028/2030
5 čerpací stanice
|  |  |  | Qkap(l/s) | h(m)
S.N |  | Letovice - Zábludov ČS01 |  | 4 | 25 | [5 empty] | 0.28125 | 2028/2030
6 kanalizační přípojky
|  |  |  | počet | délka(km)
S.N |  | přípojky Zábludov |  | 42 | 0.336 | [5 empty] | 1.3675 | 2028/2030
7 jímky
|  |  | typ |  | počet ks
|  | SOUČET |  |  |  | 0 |  |  | 0 |  | 12.6907