## tab.VI
Plán rozvoje pro kraj : Jihomoravský
Tab. VI - KANALIZACE - ZÁKLADNÍ ÚDAJE
CZ0641.6202.0069.17 - Letovice - část obce Zboněk
(provozní skupina)
| jednotky | 2017 | 2020 | 2025 | 2030 | 2035 | 2040 | 2045 | 2050
Celkový počet obyvatel | os. | 142 | 142 | 142 | 141 | 140 | 139 | 138 | 137
Odkanalizování
Počet obyv. napoj na kanalizaci | os. | 0 | 0 | 0 | 106 | 105 | 104 | 103 | 102
Počet obyv. napoj na kanalizaci | % | 0 | 0 | 0 | 75.1773 | 75 | 74.8201 | 74.6377 | 74.4526
Přírůstek | os |  | 0 | 0 | 106 | -1 | -1 | -1 | -1
Čištění odpadních vod
Počet obyv. napoj ČOV | os. | 0 | 0 | 0 | 106 | 105 | 104 | 103 | 102
Počet obyv. napoj ČOV | % | 0 | 0 | 0 | 75.1773 | 75 | 74.8201 | 74.6377 | 74.4526
Počet obyv. se svozem na ČOV | os. | 142 | 142 | 142 | 35 | 35 | 35 | 35 | 35
Počet obyv. se svozem na ČOV | % | 100 | 100 | 100 | 24.8227 | 25 | 25.1799 | 25.3623 | 25.5474
Celková produkce odp. vod | mil. m3/rok | 0.004526 | 0.004526 | 0.004526 | 0.0052633 | 0.0052195 | 0.0051757 | 0.0051319 | 0.0050881
Odpad. vody čištěné na ČOV | mil. m3/rok | 0 | 0 | 0 | 0.0048983 | 0.0048545 | 0.0048107 | 0.0047669 | 0.0047231
Odpad. vody čištěné na ČOV | % | 0 | 0 | 0 | 93.0652 | 93.007 | 92.9478 | 92.8876 | 92.8264
Přírustek odp. vody čištěné na ČOV | mil. m3/rok |  | 0 | 0 | 0.0048983 | -4.38e-05 | -4.38e-05 | -4.38e-05 | -4.38e-05
Přírustek odp. vody čištěné na ČOV | % | 0 | 0 | 0 | 100 | -0.90226 | -0.91047 | -0.91884 | -0.92736
Odpad. vody čištěné v septicích | mil. m3/rok | 0 | 0 | 0 | 0 | 0 | 0 | 0 | 0
Odpad. vody čištěné v septicích | % | 0 | 0 | 0 | 0 | 0 | 0 | 0 | 0
Odpad. vody nečištěné | tis. m3/rok | 4.526 | 4.526 | 4.526 | 0.365 | 0.365 | 0.365 | 0.365 | 0.365
Odpad. vody nečištěné | % | 100 | 100 | 100 | 6.9348 | 6.993 | 7.0522 | 7.1124 | 7.1736
Počet ČOV | ks | 0 | 0 | 0 | 0 | 0 | 0 | 0 | 0
Celková kapacita ČOV | m3/d | 0 | 0 | 0 | 0 | 0 | 0 | 0 | 0
Přírůstek | m3/d |  | 0 | 0 | 0 | 0 | 0 | 0 | 0
Přebytek kapacity | m3/d
Nedostatek kapacity | m3/d | 0 | 0 | 0 | 0 | 0 | 0 | 0 | 0
Celková délka nové kanalizace | km | 0 | 0 | 0 | 2.551 | 2.551 | 2.551 | 2.551 | 2.551
Přírůstek | km |  | 0 | 0 | 2.551 | 0 | 0 | 0 | 0
Přírůstek | % |  | 0 | 0 | 100 | 0 | 0 | 0 | 0
Celková délka rek. kanalizace | km | 0 | 0 | 0 | 0 | 0 | 0 | 0 | 0
Přírůstek | km |  | 0 | 0 | 0 | 0 | 0 | 0 | 0
Přírůstek | % |  | 0 | 0 | 0 | 0 | 0 | 0 | 0
Produkce zněčištění
BSK5 | t/rok | 1.3447 | 1.3447 | 1.3447 | 2.8824 | 2.858 | 2.8335 | 2.809 | 2.7846
NL | t/rok | 1.2326 | 1.2326 | 1.2326 | 2.6422 | 2.6198 | 2.5974 | 2.575 | 2.5525
CHSK | t/rok | 2.5257 | 2.5257 | 2.5257 | 5.3445 | 5.2992 | 5.2539 | 5.2087 | 5.1634
Odstranění znečištění
BSK5 | t/rok | 0 | 0 | 0 | 2.5935 | 2.5698 | 2.5462 | 2.5225 | 2.4988
NL | t/rok | 0 | 0 | 0 | 2.3602 | 2.3387 | 2.3171 | 2.2956 | 2.2741
CHSK | t/rok | 0 | 0 | 0 | 4.6335 | 4.5913 | 4.5491 | 4.5069 | 4.4648
Celkové investiční náklady ročně | mil. Kč | 0 | 0 | 68.3579 | 15.0198 | 0 | 0 | 0 | 0
Celkové investiční náklady součtově | mil. Kč | 0 | 0 | 68.3579 | 83.3777 | 83.3777 | 83.3777 | 83.3777 | 83.3777

## tab.IX
Kraj : Jihomoravský |  |  |  |  | Provozní skupina : |  | CZ0641.6202.0069.17 - Letovice - část obce Zboněk
Tab. IX - KANALIZACE - REKAPITULACE VSTUPNÍCH ÚDAJŮ
CZ0641.6202.0069.17 - Letovice - část obce Zboněk
(číslo a název obce)
| jedn. | 2017 | 2020 | 2025 | 2030 | 2035 | 2040 | 2045 | 2050
Počet trvale bydl.obyvatel | os. | 112 | 112 | 112 | 111 | 110 | 109 | 108 | 107
Počet osob s ČOP | os. | 30 | 30 | 30 | 30 | 30 | 30 | 30 | 30
ODKANALIZOVÁNÍ OBCE
Rozsah odkanalizování | - | 2017: celá obec
Typ kanalizace | - | 2017: splašková kanalizace
Počet obyv.napoj.na kanal.
- trvale bydlící | os. | 0 | 0 | 0 | 106 | 105 | 104 | 103 | 102
- počet osob s ČOP | os. | 0 | 0 | 0 | 0 | 0 | 0 | 0 | 0
Počet obyv.nenapoj.na kanal.
- trvale bydlící | os. | 112 | 112 | 112 | 5 | 5 | 5 | 5 | 5
- počet osob s ČOP | os. | 30 | 30 | 30 | 30 | 30 | 30 | 30 | 30
LIKVIDACE ODPADNÍCH VOD
Počet obyv.napoj.na ČOV
- trvale bydlící | os. | 0 | 0 | 0 | 106 | 105 | 104 | 103 | 102
- počet osob s ČOP | os. | 0 | 0 | 0 | 0 | 0 | 0 | 0 | 0
Počet obyv.napoj.na septiky
- trvale bydlící | os. | 0 | 0 | 0 | 0 | 0 | 0 | 0 | 0
- počet osob s ČOP | os. | 0 | 0 | 0 | 0 | 0 | 0 | 0 | 0
Počet obyv.s odvoz OV
- trvale bydlící | os. | 112 | 112 | 112 | 5 | 5 | 5 | 5 | 5
- počet osob s ČOP | os. | 30 | 30 | 30 | 30 | 30 | 30 | 30 | 30
Průmysl,zemědelství,vybavenost | - | 2017: vybavenost
Způsob likvidace | - | jímky na vyvážení | jímky na vyvážení | jímky na vyvážení | obecní ČOV | obecní ČOV | obecní ČOV | obecní ČOV | obecní ČOV
Množství odp.vod | m3/d | 2.84 | 2.84 | 2.84 | 2.82 | 2.8 | 2.78 | 2.76 | 2.74
BSK5 | kg/d | 0.994 | 0.994 | 0.994 | 0.987 | 0.98 | 0.973 | 0.966 | 0.959
NL | kg/d | 0.91117 | 0.91117 | 0.91117 | 0.90475 | 0.89833 | 0.89192 | 0.8855 | 0.87908
CHSK | kg/d | 1.988 | 1.988 | 1.988 | 1.974 | 1.96 | 1.946 | 1.932 | 1.918
N-celk | kg/d | 0.18223 | 0.18223 | 0.18223 | 0.18095 | 0.17967 | 0.17838 | 0.1771 | 0.17582
N-NH4 | kg/d | 0.086147 | 0.086147 | 0.086147 | 0.08554 | 0.084933 | 0.084327 | 0.08372 | 0.083113
N-NO3 | kg/d | 0.016567 | 0.016567 | 0.016567 | 0.01645 | 0.016333 | 0.016217 | 0.0161 | 0.015983
P-celk | kg/d | 0.041417 | 0.041417 | 0.041417 | 0.041125 | 0.040833 | 0.040542 | 0.04025 | 0.039958
Počet ČOV | ks | 0 | 0 | 0 | 0 | 0 | 0 | 0 | 0
Kapacita ČOV | m3/d | 0 | 0 | 0 | 0 | 0 | 0 | 0 | 0
Počet čerpacích stanic | ks | 0 | 0 | 0 | 1 | 1 | 1 | 1 | 1
Délka kanal.sítě | km | 0 | 0 | 0 | 2.551 | 2.551 | 2.551 | 2.551 | 2.551
Počet kanal.přípojek | ks | 0 | 0 | 0 | 57 | 57 | 57 | 57 | 57
Jímky a septiky | ks | 0 | 0 | 0 | 0 | 0 | 0 | 0 | 0
Mikročistírny | ks | 0 | 0 | 0 | 0 | 0 | 0 | 0 | 0
Vysvětlivka : Počet osob s ČOP = Počet osob s časově omezeným pobytem
|  | 127.581 | 128.2261 | 128.3873 | 128.5486 | 128.7099 | 128.8711 | 129.0324 | 129.1937

## tab.X
Kraj : Jihomoravský | [5 empty] | Provozní skupina: CZ0641.6202.0069.17 - Letovice - část obce Zboněk
Tab. X - KANALIZACE - BILANCE ODPADNÍCH VOD A ZNEČIŠTĚNÍ
CZ0641.6202.0069.17 - Letovice - část obce Zboněk
(číslo a název obce)
| jedn. | 2017 | 2020 | 2025 | 2030 | 2035 | 2040 | 2045 | 2050
CELKOVÁ PRODUKCE
odpadních vod | m3/d | 12.4 | 12.4 | 12.4 | 14.42 | 14.3 | 14.18 | 14.06 | 13.94
BSK5 | kg/d | 3.684 | 3.684 | 3.684 | 7.897 | 7.83 | 7.763 | 7.696 | 7.629
NL | kg/d | 3.377 | 3.377 | 3.377 | 7.2389 | 7.1775 | 7.1161 | 7.0547 | 6.9933
CHSK | kg/d | 6.9197 | 6.9197 | 6.9197 | 14.6423 | 14.5183 | 14.3943 | 14.2703 | 14.1463
Počet EO | os. | 61.4 | 61.4 | 61.4 | 131.6167 | 130.5 | 129.3833 | 128.2667 | 127.15
odp.vod likv. na ČOV | m3/d | 0 | 0 | 0 | 13.42 | 13.3 | 13.18 | 13.06 | 12.94
odp.vod likv. v septicích | m3/d | 0 | 0 | 0 | 0 | 0 | 0 | 0 | 0
odp.vod likv. jiným způsobem | m3/d | 12.4 | 12.4 | 12.4 | 1 | 1 | 1 | 1 | 1
PŘÍSUN ODP. VOD Z JINÝCH LOKALIT
množství odpadních vod | m3/d | 0 | 0 | 0 | 0 | 0 | 0 | 0 | 0
BSK5 | kg/d | 0 | 0 | 0 | 0 | 0 | 0 | 0 | 0
NL | kg/d | 0 | 0 | 0 | 0 | 0 | 0 | 0 | 0
CHSK | kg/d | 0 | 0 | 0 | 0 | 0 | 0 | 0 | 0
ODVEDENÍ ODP. VOD NA JINÉ LOKALITY
množství odpadních vod | m3/d | 0 | 0 | 0 | 13.42 | 13.3 | 13.18 | 13.06 | 12.94
BSK5 | kg/d | 0 | 0 | 0 | 7.347 | 7.28 | 7.213 | 7.146 | 7.079
NL | kg/d | 0 | 0 | 0 | 6.7348 | 6.6733 | 6.6119 | 6.5505 | 6.4891
CHSK | kg/d | 0 | 0 | 0 | 13.634 | 13.51 | 13.386 | 13.262 | 13.138
PŘÍTOK NA ČOV
množství odpadních vod | m3/d
BSK5 | kg/d
NL | kg/d
CHSK | kg/d
Počet EO | os
Typ ČOV | -
Dočištění - snížení BSK5 | -
Denitrifikace | -
Odstraňování fosforu | -
množství odpadních vod | m3/d
ODSTRANĚNÉ ZNEČIŠTĚNÍ
BSK5 | kg/d | 0 | 0 | 0 | 7.1054 | 7.0406 | 6.9758 | 6.9109 | 6.8461
NL | kg/d | 0 | 0 | 0 | 6.4664 | 6.4073 | 6.3483 | 6.2893 | 6.2303
CHSK | kg/d | 0 | 0 | 0 | 12.6946 | 12.579 | 12.4634 | 12.3478 | 12.2322
ZBYTKOVÉ ZNEČIŠTĚNÍ
BSK5 | kg/d | 3.684 | 3.684 | 3.684 | 0.24156 | 0.2394 | 0.23724 | 0.23508 | 0.23292
NL | kg/d | 3.377 | 3.377 | 3.377 | 0.2684 | 0.266 | 0.2636 | 0.2612 | 0.2588
CHSK | kg/d | 6.9197 | 6.9197 | 6.9197 | 0.9394 | 0.931 | 0.9226 | 0.9142 | 0.9058
Produkce kalů | m3/r | 0 | 0 | 0 | 86.4495 | 85.6606 | 84.8717 | 84.0829 | 83.294
Způsob likvidace kalů | -
Množství kalu po odvodnění | m3/r | 0 | 0 | 0 | 20.7479 | 20.5586 | 20.3692 | 20.1799 | 19.9906
Typ čistírny odpadních vod: |  | 2030: Způsoby likvidace kalů:
0 - neurčeno |  | 2017: 10 - aktivační s nitrifikací; 2030: 0 - neurčeno
1 - septik |  | 2017: 11 - aktivační s denitrif. a nitrif.; 2030: 1 - přímá aplikace na zemědělské a lesní půdě
2 - septik s dočištěním |  | 2017: 12 - čist. s biologickými filtry; 2030: 2 - kompostování
3 - domovní mikročistírna - disky |  | 2017: 13 - aktivační čistírna a rybník; 2030: 3 - skládkování
4 - domovní mikročistírna - filtry |  | 2017: 14 - aktiv. č. s nitrif. a rybník; 2030: 4 - spalování
5 - kořenová čistírna |  | 2017: 15 - aktiv. č. s nitr. a mikrosíty; 2030: 5 - rekultivace
6 - stabilizační nádrž |  | 2017: 16 - aktivač. č. a rycholfiltrace; 2030: 6 - převoz do jiné ČOV ke zpracování
7 - čistírna s biokontaktory |  | 2017: 17 - č. s nitrif. a srážením P; 2030: 101 - přímá aplikace na zemědělské a lesní půdě + kompostování
8 - malá aktiv. čistírna s nitrifikací |  | 2017: 18 - č. s denitrif. + nitr. + sráž. P; 2030: 102 - přímá aplikace na zemědělské a lesní půdě + skládkování
9 - aktivační čistírna |  | 2017: 19 - č. s denit., nitr., sráž. P, filtr.; 2030: 103 - kompostování + spalování
104 - skládkování + převoz do jiné ČOV
105 - přímá aplikace na zem. a les. půdě + kompostování + převoz do jiné ČOV
106 - kompostování + skládkování + rekultivace

## tab.XII
Plán rozvoje pro kraj : Jihomoravský |  |  |  | Provozní skupina : |  | CZ0641.6202.0069.17-Letovice - část obce Zboněk
Tab. XII - TECHNICKÉ A FINANČNÍ ÚDAJE KANALIZACÍ
CZ0641.6202.0069.17-Letovice - část obce Zboněk
(číslo a název obce)
ID | K | H l a v n í o b j e k t y |  |  |  | stávající objekty |  |  | rekonstrukce |  | nové stavby
|  | 1 čistírny odpadních vod |  |  |  | DHM | rok uved. | posl. rekon. | DHM | rok zaháj. | DHM | rok zaháj.
|  | název | typ ČOV |  | kap. m3/d | mil. Kč | do provozu | /rok zrušení | mil.Kč | /ukončení | mil. Kč | /ukončení
2 biologický rybník
|  |  | plocha (ha) |  | kap. EO
3 kanalizační síť
|  |  |  | DN(mm) | délka(km)
K.N |  | Nový KS Zboněk |  | < 100 | 1.073 | [5 empty] | 7.6505 | 2028/2030
4 výtlačné řady
|  |  |  | DN(mm) | délka(km)
V.N |  | Letovice - Zboněk z ČS01 |  | < 100 | 1.478 | [5 empty] | 5.2321 | 2028/2030
5 čerpací stanice
|  |  |  | Qkap(l/s) | h(m)
S.N |  | Letovice - Zboněk ČS01 |  | 4 | 60 | [5 empty] | 0.28125 | 2028/2030
6 kanalizační přípojky
|  |  |  | počet | délka(km)
S.N |  | přípojky Zboněk |  | 57 | 0.456 | [5 empty] | 1.8559 | 2028/2030
7 jímky
|  |  | typ |  | počet ks
|  | SOUČET |  |  |  | 0 |  |  | 0 |  | 15.0198