## tab.VI
Plán rozvoje pro kraj : Jihomoravský
Tab. VI - KANALIZACE - ZÁKLADNÍ ÚDAJE
CZ0641.6202.0070.01 - Lhota Rapotina
(provozní skupina)
| jednotky | 2017 | 2020 | 2025 | 2030 | 2035 | 2040 | 2045 | 2050
Celkový počet obyvatel | os. | 441 | 438 | 438 | 436 | 433 | 430 | 426 | 422
Odkanalizování
Počet obyv. napoj na kanalizaci | os. | 401 | 401 | 405 | 406 | 403 | 400 | 396 | 392
Počet obyv. napoj na kanalizaci | % | 90.9297 | 91.5525 | 92.4658 | 93.1193 | 93.0716 | 93.0233 | 92.9577 | 92.891
Přírůstek | os |  | 0 | 4 | 1 | -3 | -3 | -4 | -4
Čištění odpadních vod
Počet obyv. napoj ČOV | os. | 401 | 401 | 405 | 406 | 403 | 400 | 396 | 392
Počet obyv. napoj ČOV | % | 90.9297 | 91.5525 | 92.4658 | 93.1193 | 93.0716 | 93.0233 | 92.9577 | 92.891
Počet obyv. se svozem na ČOV | os. | 40 | 37 | 33 | 30 | 30 | 30 | 30 | 30
Počet obyv. se svozem na ČOV | % | 9.0703 | 8.4475 | 7.5342 | 6.8807 | 6.9284 | 6.9767 | 7.0423 | 7.109
Celková produkce odp. vod | mil. m3/rok | 0.018367 | 0.018257 | 0.018287 | 0.018221 | 0.018089 | 0.017958 | 0.017783 | 0.017608
Odpad. vody čištěné na ČOV | mil. m3/rok | 0.017856 | 0.017834 | 0.01798 | 0.018002 | 0.01787 | 0.017739 | 0.017564 | 0.017389
Odpad. vody čištěné na ČOV | % | 97.2178 | 97.6809 | 98.3234 | 98.7981 | 98.7893 | 98.7805 | 98.7685 | 98.7562
Přírustek odp. vody čištěné na ČOV | mil. m3/rok |  | -2.19e-05 | 0.000146 | 2.19e-05 | -0.0001314 | -0.0001314 | -0.0001752 | -0.0001752
Přírustek odp. vody čištěné na ČOV | % |  | -0.1228 | 0.81202 | 0.12165 | -0.73529 | -0.74074 | -0.99751 | -1.0076
Odpad. vody čištěné v septicích | mil. m3/rok | 0 | 0 | 0 | 0 | 0 | 0 | 0 | 0
Odpad. vody čištěné v septicích | % | 0 | 0 | 0 | 0 | 0 | 0 | 0 | 0
Odpad. vody nečištěné | tis. m3/rok | 0.511 | 0.4234 | 0.3066 | 0.219 | 0.219 | 0.219 | 0.219 | 0.219
Odpad. vody nečištěné | % | 2.7822 | 2.3191 | 1.6766 | 1.2019 | 1.2107 | 1.2195 | 1.2315 | 1.2438
Počet ČOV | ks | bar: 2017 to 2050
Celková kapacita ČOV | m3/d | 86 | 86 | 86 | 86 | 86 | 86 | 86 | 86
Přírůstek | m3/d |  | 0 | 0 | 0 | 0 | 0 | 0 | 0
Přebytek kapacity | m3/d | 86 | 86 | 86 | 86 | 86 | 86 | 86 | 86
Nedostatek kapacity | m3/d
Celková délka nové kanalizace | km | 0 | 0 | 0 | 0.115 | 0.115 | 0.115 | 0.115 | 0.115
Přírůstek | km |  | 0 | 0 | 0.115 | 0 | 0 | 0 | 0
Přírůstek | % |  | 0 | 0 | 3.3074 | 0 | 0 | 0 | 0
Celková délka rek. kanalizace | km | 0 | 0 | 0 | 0 | 0 | 0 | 0 | 0
Přírůstek | km |  | 0 | 0 | 0 | 0 | 0 | 0 | 0
Přírůstek | % |  | 0 | 0 | 0 | 0 | 0 | 0 | 0
Produkce zněčištění
BSK5 | t/rok | 10.1459 | 10.1163 | 10.1747 | 10.1696 | 10.0963 | 10.0229 | 9.9251 | 9.8273
NL | t/rok | 9.3004 | 9.2733 | 9.3268 | 9.3222 | 9.2549 | 9.1877 | 9.098 | 9.0083
CHSK | t/rok | 18.7886 | 18.7331 | 18.8402 | 18.83 | 18.6942 | 18.5584 | 18.3774 | 18.1963
Odstranění znečištění
BSK5 | t/rok | 9.373 | 9.366 | 9.4492 | 9.4653 | 9.3959 | 9.3265 | 9.2339 | 9.1414
NL | t/rok | 8.3687 | 8.3626 | 8.437 | 8.4515 | 8.3895 | 8.3275 | 8.2449 | 8.1622
CHSK | t/rok | 16.3895 | 16.3766 | 16.5211 | 16.5487 | 16.4273 | 16.306 | 16.1442 | 15.9825
Celkové investiční náklady ročně | mil. Kč | 0 | 0 | 0 | 0.83534 | 0 | 0 | 0 | 0
Celkové investiční náklady součtově | mil. Kč | 0 | 0 | 0 | 0.83534 | 0.83534 | 0.83534 | 0.83534 | 0.83534

## tab.IX
Kraj : Jihomoravský |  |  |  |  | Provozní skupina : |  | CZ0641.6202.0070.01 - Lhota Rapotina
Tab. IX - KANALIZACE - REKAPITULACE VSTUPNÍCH ÚDAJŮ
CZ0641.6202.0070.01 - Lhota Rapotina
(číslo a název obce)
| jedn. | 2017 | 2020 | 2025 | 2030 | 2035 | 2040 | 2045 | 2050
Počet trvale bydl.obyvatel | os. | 411 | 408 | 408 | 406 | 403 | 400 | 396 | 392
Počet osob s ČOP | os. | 30 | 30 | 30 | 30 | 30 | 30 | 30 | 30
ODKANALIZOVÁNÍ OBCE
Rozsah odkanalizování | - | 2017: celá obec
Typ kanalizace | - | 2017: jednotná kanalizace
Počet obyv.napoj.na kanal.
- trvale bydlící | os. | 401 | 401 | 405 | 406 | 403 | 400 | 396 | 392
- počet osob s ČOP | os. | 0 | 0 | 0 | 0 | 0 | 0 | 0 | 0
Počet obyv.nenapoj.na kanal.
- trvale bydlící | os. | 10 | 7 | 3 | 0 | 0 | 0 | 0 | 0
- počet osob s ČOP | os. | 30 | 30 | 30 | 30 | 30 | 30 | 30 | 30
LIKVIDACE ODPADNÍCH VOD
Počet obyv.napoj.na ČOV
- trvale bydlící | os. | 401 | 401 | 405 | 406 | 403 | 400 | 396 | 392
- počet osob s ČOP | os. | 0 | 0 | 0 | 0 | 0 | 0 | 0 | 0
Počet obyv.napoj.na septiky
- trvale bydlící | os. | 0 | 0 | 0 | 0 | 0 | 0 | 0 | 0
- počet osob s ČOP | os. | 0 | 0 | 0 | 0 | 0 | 0 | 0 | 0
Počet obyv.s odvoz OV
- trvale bydlící | os. | 10 | 7 | 3 | 0 | 0 | 0 | 0 | 0
- počet osob s ČOP | os. | 30 | 30 | 30 | 30 | 30 | 30 | 30 | 30
Průmysl,zemědelství,vybavenost | - | 2017: vybavenost
Způsob likvidace | - | obecní ČOV | obecní ČOV | obecní ČOV | obecní ČOV | obecní ČOV | obecní ČOV | obecní ČOV | obecní ČOV
Množství odp.vod | m3/d | 8.82 | 8.76 | 8.76 | 8.72 | 8.66 | 8.6 | 8.52 | 8.44
BSK5 | kg/d | 3.087 | 3.066 | 3.066 | 3.052 | 3.031 | 3.01 | 2.982 | 2.954
NL | kg/d | 2.8298 | 2.8105 | 2.8105 | 2.7977 | 2.7784 | 2.7592 | 2.7335 | 2.7078
CHSK | kg/d | 6.174 | 6.132 | 6.132 | 6.104 | 6.062 | 6.02 | 5.964 | 5.908
N-celk | kg/d | 0.56595 | 0.5621 | 0.5621 | 0.55953 | 0.55568 | 0.55183 | 0.5467 | 0.54157
N-NH4 | kg/d | 0.26754 | 0.26572 | 0.26572 | 0.26451 | 0.26269 | 0.26087 | 0.25844 | 0.25601
N-NO3 | kg/d | 0.05145 | 0.0511 | 0.0511 | 0.050867 | 0.050517 | 0.050167 | 0.0497 | 0.049233
P-celk | kg/d | 0.12863 | 0.12775 | 0.12775 | 0.12717 | 0.12629 | 0.12542 | 0.12425 | 0.12308
Počet ČOV | ks | bar: 2017 to 2050
Kapacita ČOV | m3/d | 86 | 86 | 86 | 86 | 86 | 86 | 86 | 86
Počet čerpacích stanic | ks | bar: 2017 to 2050
Délka kanal.sítě | km | 3.362 | 3.362 | 3.362 | 3.477 | 3.477 | 3.477 | 3.477 | 3.477
Počet kanal.přípojek | ks | 125 | 125 | 125 | 130 | 130 | 130 | 130 | 130
Jímky a septiky | ks | 0 | 0 | 0 | 0 | 0 | 0 | 0 | 0
Mikročistírny | ks | 0 | 0 | 0 | 0 | 0 | 0 | 0 | 0
Vysvětlivka : Počet osob s ČOP = Počet osob s časově omezeným pobytem
|  | 127.581 | 128.2261 | 128.3873 | 128.5486 | 128.7099 | 128.8711 | 129.0324 | 129.1937

## tab.X
Kraj : Jihomoravský | [5 empty] | Provozní skupina: CZ0641.6202.0070.01 - Lhota Rapotina
Tab. X - KANALIZACE - BILANCE ODPADNÍCH VOD A ZNEČIŠTĚNÍ
CZ0641.6202.0070.01 - Lhota Rapotina
(číslo a název obce)
| jedn. | 2017 | 2020 | 2025 | 2030 | 2035 | 2040 | 2045 | 2050
CELKOVÁ PRODUKCE
odpadních vod | m3/d | 50.32 | 50.02 | 50.1 | 49.92 | 49.56 | 49.2 | 48.72 | 48.24
BSK5 | kg/d | 27.797 | 27.716 | 27.876 | 27.862 | 27.661 | 27.46 | 27.192 | 26.924
NL | kg/d | 25.4806 | 25.4063 | 25.553 | 25.5402 | 25.3559 | 25.1717 | 24.926 | 24.6803
CHSK | kg/d | 51.4757 | 51.3237 | 51.617 | 51.589 | 51.217 | 50.845 | 50.349 | 49.853
Počet EO | os. | 463.2833 | 461.9333 | 464.6 | 464.3667 | 461.0167 | 457.6667 | 453.2 | 448.7333
odp.vod likv. na ČOV | m3/d | 48.92 | 48.86 | 49.26 | 49.32 | 48.96 | 48.6 | 48.12 | 47.64
odp.vod likv. v septicích | m3/d | 0 | 0 | 0 | 0 | 0 | 0 | 0 | 0
odp.vod likv. jiným způsobem | m3/d | 1.4 | 1.16 | 0.84 | 0.6 | 0.6 | 0.6 | 0.6 | 0.6
PŘÍSUN ODP. VOD Z JINÝCH LOKALIT
množství odpadních vod | m3/d | 0 | 0 | 0 | 0 | 0 | 0 | 0 | 0
BSK5 | kg/d | 0 | 0 | 0 | 0 | 0 | 0 | 0 | 0
NL | kg/d | 0 | 0 | 0 | 0 | 0 | 0 | 0 | 0
CHSK | kg/d | 0 | 0 | 0 | 0 | 0 | 0 | 0 | 0
ODVEDENÍ ODP. VOD NA JINÉ LOKALITY
množství odpadních vod | m3/d | 0 | 0 | 0 | 0 | 0 | 0 | 0 | 0
BSK5 | kg/d | 0 | 0 | 0 | 0 | 0 | 0 | 0 | 0
NL | kg/d | 0 | 0 | 0 | 0 | 0 | 0 | 0 | 0
CHSK | kg/d | 0 | 0 | 0 | 0 | 0 | 0 | 0 | 0
PŘÍTOK NA ČOV
množství odpadních vod | m3/d | 48.92 | 48.86 | 49.26 | 49.32 | 48.96 | 48.6 | 48.12 | 47.64
BSK5 | kg/d | 27.147 | 27.126 | 27.366 | 27.412 | 27.211 | 27.01 | 26.742 | 26.474
NL | kg/d | 24.8848 | 24.8655 | 25.0855 | 25.1277 | 24.9434 | 24.7592 | 24.5135 | 24.2678
CHSK | kg/d | 50.284 | 50.242 | 50.682 | 50.764 | 50.392 | 50.02 | 49.524 | 49.028
Počet EO | os | 452.45 | 452.1 | 456.1 | 456.8667 | 453.5167 | 450.1667 | 445.7 | 441.2333
Typ ČOV | - | 11 | 11 | 11 | 11 | 11 | 11 | 11 | 11
Dočištění - snížení BSK5 | - | bar: 2017 to 2050
Denitrifikace | - | ano | ano | ano | ano | ano | ano | ano | ano
Odstraňování fosforu | - | bar: 2017 to 2050
množství odpadních vod | m3/d | 48.92 | 48.86 | 49.26 | 49.32 | 48.96 | 48.6 | 48.12 | 47.64
ODSTRANĚNÉ ZNEČIŠTĚNÍ
BSK5 | kg/d | 25.6794 | 25.6602 | 25.8882 | 25.9324 | 25.7422 | 25.552 | 25.2984 | 25.0448
NL | kg/d | 22.928 | 22.9111 | 23.1151 | 23.1549 | 22.985 | 22.8152 | 22.5887 | 22.3622
CHSK | kg/d | 44.9028 | 44.8674 | 45.2634 | 45.3388 | 45.0064 | 44.674 | 44.2308 | 43.7876
ZBYTKOVÉ ZNEČIŠTĚNÍ
BSK5 | kg/d | 1.4676 | 1.4658 | 1.4778 | 1.4796 | 1.4688 | 1.458 | 1.4436 | 1.4292
NL | kg/d | 1.9568 | 1.9544 | 1.9704 | 1.9728 | 1.9584 | 1.944 | 1.9248 | 1.9056
CHSK | kg/d | 5.3812 | 5.3746 | 5.4186 | 5.4252 | 5.3856 | 5.346 | 5.2932 | 5.2404
Produkce kalů | m3/r | 312.4327 | 312.1991 | 314.9731 | 315.5109 | 313.1968 | 310.8827 | 307.7972 | 304.7117
Způsob likvidace kalů | - | 0 | 0 | 0 | 0 | 0 | 0 | 0 | 0
Množství kalu po odvodnění | m3/r | 74.9838 | 74.9278 | 75.5935 | 75.7226 | 75.1672 | 74.6118 | 73.8713 | 73.1308
Typ čistírny odpadních vod: |  | 2030: Způsoby likvidace kalů:
0 - neurčeno |  | 2017: 10 - aktivační s nitrifikací; 2030: 0 - neurčeno
1 - septik |  | 2017: 11 - aktivační s denitrif. a nitrif.; 2030: 1 - přímá aplikace na zemědělské a lesní půdě
2 - septik s dočištěním |  | 2017: 12 - čist. s biologickými filtry; 2030: 2 - kompostování
3 - domovní mikročistírna - disky |  | 2017: 13 - aktivační čistírna a rybník; 2030: 3 - skládkování
4 - domovní mikročistírna - filtry |  | 2017: 14 - aktiv. č. s nitrif. a rybník; 2030: 4 - spalování
5 - kořenová čistírna |  | 2017: 15 - aktiv. č. s nitr. a mikrosíty; 2030: 5 - rekultivace
6 - stabilizační nádrž |  | 2017: 16 - aktivač. č. a rycholfiltrace; 2030: 6 - převoz do jiné ČOV ke zpracování
7 - čistírna s biokontaktory |  | 2017: 17 - č. s nitrif. a srážením P; 2030: 101 - přímá aplikace na zemědělské a lesní půdě + kompostování
8 - malá aktiv. čistírna s nitrifikací |  | 2017: 18 - č. s denitrif. + nitr. + sráž. P; 2030: 102 - přímá aplikace na zemědělské a lesní půdě + skládkování
9 - aktivační čistírna |  | 2017: 19 - č. s denit., nitr., sráž. P, filtr.; 2030: 103 - kompostování + spalování
104 - skládkování + převoz do jiné ČOV
105 - přímá aplikace na zem. a les. půdě + kompostování + převoz do jiné ČOV
106 - kompostování + skládkování + rekultivace

## tab.XII
Plán rozvoje pro kraj : Jihomoravský |  |  |  | Provozní skupina : |  | CZ0641.6202.0070.01-Lhota Rapotina
Tab. XII - TECHNICKÉ A FINANČNÍ ÚDAJE KANALIZACÍ
CZ0641.6202.0070.01-Lhota Rapotina
(číslo a název obce)
ID | K | H l a v n í o b j e k t y |  |  |  | stávající objekty |  |  | rekonstrukce |  | nové stavby
|  | 1 čistírny odpadních vod |  |  |  | DHM | rok uved. | posl. rekon. | DHM | rok zaháj. | DHM | rok zaháj.
|  | název | typ ČOV |  | kap. m3/d | mil. Kč | do provozu | /rok zrušení | mil.Kč | /ukončení | mil. Kč | /ukončení
C.S |  | ČOV Lhota Rapotina | aktivační čistírna s denitrifikací a nitrifikací |  | 86 | 3.896 | 2012 | 2012
2 biologický rybník
|  |  | plocha (ha) |  | kap. EO
3 kanalizační síť
|  |  |  | DN(mm) | délka(km)
K.S |  | KS Lhota Rapotina |  | < 100 | 1.828 |  | 2011 | 2012
K.S |  | KS Lhota Rapotina |  | 101 - 300 | 1.08 |  | 2011 | 2012
K.S |  | KS Lhota Rapotina |  | 301 - 500 | 0.228 |  | 2011 | 2012
K.N |  | Dostavba KS Lhota Rapotina |  | < 100 | 0.115 | [5 empty] | 0.69696 | 2028/2030
4 výtlačné řady
|  |  |  | DN(mm) | délka(km)
V.S |  | Lhota Rapotína z ČS01 |  | < 100 | 0.226 |  | 2011 | 2012
5 čerpací stanice
|  |  |  | Qkap(l/s) | h(m)
S.S |  | Lhota Rapotína ČS01 |  | 0 | 0 |  | 2011 | 2012
6 kanalizační přípojky
|  |  |  | počet | délka(km)
S.S |  | přípojky Lhota Rapotina |  | 125 | 1.25 |  | 2011 | 2012
S.N |  | přípojky Lhota Rapotina |  | 5 | 0.04 | [5 empty] | 0.13838 | 2028/2030
7 jímky
|  |  | typ |  | počet ks
|  | SOUČET |  |  |  | 3.896 |  |  | 0 |  | 0.83534