## tab.VI
Plán rozvoje pro kraj : Jihomoravský
Tab. VI - KANALIZACE - ZÁKLADNÍ ÚDAJE
CZ0641.6202.0073.01 - Louka
(provozní skupina)
| jednotky | 2017 | 2020 | 2025 | 2030 | 2035 | 2040 | 2045 | 2050
Celkový počet obyvatel | os. | 110 | 110 | 109 | 109 | 109 | 108 | 107 | 107
Odkanalizování
Počet obyv. napoj na kanalizaci | os. | 0 | 0 | 0 | 68 | 68 | 67 | 66 | 66
Počet obyv. napoj na kanalizaci | % | 0 | 0 | 0 | 62.3853 | 62.3853 | 62.037 | 61.6822 | 61.6822
Přírůstek | os |  | 0 | 0 | 68 | 0 | -1 | -1 | 0
Čištění odpadních vod
Počet obyv. napoj ČOV | os. | 0 | 0 | 0 | 68 | 68 | 67 | 66 | 66
Počet obyv. napoj ČOV | % | 0 | 0 | 0 | 62.3853 | 62.3853 | 62.037 | 61.6822 | 61.6822
Počet obyv. se svozem na ČOV | os. | 110 | 110 | 109 | 41 | 41 | 41 | 41 | 41
Počet obyv. se svozem na ČOV | % | 100 | 100 | 100 | 37.6147 | 37.6147 | 37.963 | 38.3178 | 38.3178
Celková produkce odp. vod | mil. m3/rok | 0.0031828 | 0.0031828 | 0.0031463 | 0.0036427 | 0.0036427 | 0.0035989 | 0.0035551 | 0.0035551
Odpad. vody čištěné na ČOV | mil. m3/rok | 0 | 0 | 0 | 0.0032777 | 0.0032777 | 0.0032339 | 0.0031901 | 0.0031901
Odpad. vody čištěné na ČOV | % | 0 | 0 | 0 | 89.98 | 89.98 | 89.858 | 89.7331 | 89.7331
Přírustek odp. vody čištěné na ČOV | mil. m3/rok |  | 0 | 0 | 0.0032777 | 0 | -4.38e-05 | -4.38e-05 | 0
Přírustek odp. vody čištěné na ČOV | % | 0 | 0 | 0 | 100 | 0 | -1.3544 | -1.373 | 0
Odpad. vody čištěné v septicích | mil. m3/rok | 0 | 0 | 0 | 0 | 0 | 0 | 0 | 0
Odpad. vody čištěné v septicích | % | 0 | 0 | 0 | 0 | 0 | 0 | 0 | 0
Odpad. vody nečištěné | tis. m3/rok | 3.1828 | 3.1828 | 3.1463 | 0.365 | 0.365 | 0.365 | 0.365 | 0.365
Odpad. vody nečištěné | % | 100 | 100 | 100 | 10.02 | 10.02 | 10.142 | 10.2669 | 10.2669
Počet ČOV | ks | 0 | 0 | 0 | 1 | 1 | 1 | 1 | 1
Celková kapacita ČOV | m3/d | 0 | 0 | 0 | 15 | 15 | 15 | 15 | 15
Přírůstek | m3/d |  | 0 | 0 | 15 | 0 | 0 | 0 | 0
Přebytek kapacity | m3/d |  |  |  | 15 | 15 | 15 | 15 | 15
Nedostatek kapacity | m3/d | 2017: 0; 2020: 0; 2025: 0
Celková délka nové kanalizace | km | 0 | 0 | 0 | 1.085 | 1.085 | 1.085 | 1.085 | 1.085
Přírůstek | km |  | 0 | 0 | 1.085 | 0 | 0 | 0 | 0
Přírůstek | % |  | 0 | 0 | 100 | 0 | 0 | 0 | 0
Celková délka rek. kanalizace | km | 0 | 0 | 0 | 0 | 0 | 0 | 0 | 0
Přírůstek | km |  | 0 | 0 | 0 | 0 | 0 | 0 | 0
Přírůstek | % |  | 0 | 0 | 0 | 0 | 0 | 0 | 0
Produkce zněčištění
BSK5 | t/rok | 1.0147 | 1.0147 | 1.0048 | 1.9976 | 1.9976 | 1.9732 | 1.9487 | 1.9487
NL | t/rok | 0.93014 | 0.93014 | 0.92111 | 1.8312 | 1.8312 | 1.8088 | 1.7863 | 1.7863
CHSK | t/rok | 1.9071 | 1.9071 | 1.8886 | 3.7088 | 3.7088 | 3.6635 | 3.6182 | 3.6182
Odstranění znečištění
BSK5 | t/rok | 0 | 0 | 0 | 1.6694 | 1.6694 | 1.6462 | 1.6231 | 1.6231
NL | t/rok | 0 | 0 | 0 | 1.4893 | 1.4893 | 1.4686 | 1.4479 | 1.4479
CHSK | t/rok | 0 | 0 | 0 | 2.9266 | 2.9266 | 2.8862 | 2.8458 | 2.8458
Celkové investiční náklady ročně | mil. Kč | 0 | 0 | 0 | 8.4004 | 0 | 0 | 0 | 0
Celkové investiční náklady součtově | mil. Kč | 0 | 0 | 0 | 8.4004 | 8.4004 | 8.4004 | 8.4004 | 8.4004

## tab.IX
Kraj : Jihomoravský |  |  |  |  | Provozní skupina : |  | CZ0641.6202.0073.01 - Louka
Tab. IX - KANALIZACE - REKAPITULACE VSTUPNÍCH ÚDAJŮ
CZ0641.6202.0073.01 - Louka
(číslo a název obce)
| jedn. | 2017 | 2020 | 2025 | 2030 | 2035 | 2040 | 2045 | 2050
Počet trvale bydl.obyvatel | os. | 72 | 72 | 71 | 71 | 71 | 70 | 69 | 69
Počet osob s ČOP | os. | 38 | 38 | 38 | 38 | 38 | 38 | 38 | 38
ODKANALIZOVÁNÍ OBCE
Rozsah odkanalizování | - | 2017: celá obec
Typ kanalizace | - | 2017: splašková kanalizace
Počet obyv.napoj.na kanal.
- trvale bydlící | os. | 0 | 0 | 0 | 68 | 68 | 67 | 66 | 66
- počet osob s ČOP | os. | 0 | 0 | 0 | 0 | 0 | 0 | 0 | 0
Počet obyv.nenapoj.na kanal.
- trvale bydlící | os. | 72 | 72 | 71 | 3 | 3 | 3 | 3 | 3
- počet osob s ČOP | os. | 38 | 38 | 38 | 38 | 38 | 38 | 38 | 38
LIKVIDACE ODPADNÍCH VOD
Počet obyv.napoj.na ČOV
- trvale bydlící | os. | 0 | 0 | 0 | 68 | 68 | 67 | 66 | 66
- počet osob s ČOP | os. | 0 | 0 | 0 | 0 | 0 | 0 | 0 | 0
Počet obyv.napoj.na septiky
- trvale bydlící | os. | 0 | 0 | 0 | 0 | 0 | 0 | 0 | 0
- počet osob s ČOP | os. | 0 | 0 | 0 | 0 | 0 | 0 | 0 | 0
Počet obyv.s odvoz OV
- trvale bydlící | os. | 72 | 72 | 71 | 3 | 3 | 3 | 3 | 3
- počet osob s ČOP | os. | 38 | 38 | 38 | 38 | 38 | 38 | 38 | 38
Průmysl,zemědelství,vybavenost | - | 2017: vybavenost
Způsob likvidace | - | jímky na vyvážení | jímky na vyvážení | jímky na vyvážení | obecní ČOV | obecní ČOV | obecní ČOV | obecní ČOV | obecní ČOV
Množství odp.vod | m3/d | 2.2 | 2.2 | 2.18 | 2.18 | 2.18 | 2.16 | 2.14 | 2.14
BSK5 | kg/d | 0.77 | 0.77 | 0.763 | 0.763 | 0.763 | 0.756 | 0.749 | 0.749
NL | kg/d | 0.70583 | 0.70583 | 0.69942 | 0.69942 | 0.69942 | 0.693 | 0.68658 | 0.68658
CHSK | kg/d | 1.54 | 1.54 | 1.526 | 1.526 | 1.526 | 1.512 | 1.498 | 1.498
N-celk | kg/d | 0.14117 | 0.14117 | 0.13988 | 0.13988 | 0.13988 | 0.1386 | 0.13732 | 0.13732
N-NH4 | kg/d | 0.066733 | 0.066733 | 0.066127 | 0.066127 | 0.066127 | 0.06552 | 0.064913 | 0.064913
N-NO3 | kg/d | 0.012833 | 0.012833 | 0.012717 | 0.012717 | 0.012717 | 0.0126 | 0.012483 | 0.012483
P-celk | kg/d | 0.032083 | 0.032083 | 0.031792 | 0.031792 | 0.031792 | 0.0315 | 0.031208 | 0.031208
Počet ČOV | ks | 0 | 0 | 0 | 1 | 1 | 1 | 1 | 1
Kapacita ČOV | m3/d | 0 | 0 | 0 | 15 | 15 | 15 | 15 | 15
Počet čerpacích stanic | ks | 0 | 0 | 0 | 0 | 0 | 0 | 0 | 0
Délka kanal.sítě | km | 0 | 0 | 0 | 1.085 | 1.085 | 1.085 | 1.085 | 1.085
Počet kanal.přípojek | ks | 0 | 0 | 0 | 30 | 30 | 30 | 30 | 30
Jímky a septiky | ks | 0 | 0 | 0 | 0 | 0 | 0 | 0 | 0
Mikročistírny | ks | 0 | 0 | 0 | 0 | 0 | 0 | 0 | 0
Vysvětlivka : Počet osob s ČOP = Počet osob s časově omezeným pobytem
|  | 127.581 | 128.2261 | 128.3873 | 128.5486 | 128.7099 | 128.8711 | 129.0324 | 129.1937

## tab.X
Kraj : Jihomoravský | [5 empty] | Provozní skupina: CZ0641.6202.0073.01 - Louka
Tab. X - KANALIZACE - BILANCE ODPADNÍCH VOD A ZNEČIŠTĚNÍ
CZ0641.6202.0073.01 - Louka
(číslo a název obce)
| jedn. | 2017 | 2020 | 2025 | 2030 | 2035 | 2040 | 2045 | 2050
CELKOVÁ PRODUKCE
odpadních vod | m3/d | 8.72 | 8.72 | 8.62 | 9.98 | 9.98 | 9.86 | 9.74 | 9.74
BSK5 | kg/d | 2.78 | 2.78 | 2.753 | 5.473 | 5.473 | 5.406 | 5.339 | 5.339
NL | kg/d | 2.5483 | 2.5483 | 2.5236 | 5.0169 | 5.0169 | 4.9555 | 4.8941 | 4.8941
CHSK | kg/d | 5.225 | 5.225 | 5.1743 | 10.161 | 10.161 | 10.037 | 9.913 | 9.913
Počet EO | os. | 46.3333 | 46.3333 | 45.8833 | 91.2167 | 91.2167 | 90.1 | 88.9833 | 88.9833
odp.vod likv. na ČOV | m3/d | 0 | 0 | 0 | 8.98 | 8.98 | 8.86 | 8.74 | 8.74
odp.vod likv. v septicích | m3/d | 0 | 0 | 0 | 0 | 0 | 0 | 0 | 0
odp.vod likv. jiným způsobem | m3/d | 8.72 | 8.72 | 8.62 | 1 | 1 | 1 | 1 | 1
PŘÍSUN ODP. VOD Z JINÝCH LOKALIT
množství odpadních vod | m3/d | 0 | 0 | 0 | 0 | 0 | 0 | 0 | 0
BSK5 | kg/d | 0 | 0 | 0 | 0 | 0 | 0 | 0 | 0
NL | kg/d | 0 | 0 | 0 | 0 | 0 | 0 | 0 | 0
CHSK | kg/d | 0 | 0 | 0 | 0 | 0 | 0 | 0 | 0
ODVEDENÍ ODP. VOD NA JINÉ LOKALITY
množství odpadních vod | m3/d | 0 | 0 | 0 | 0 | 0 | 0 | 0 | 0
BSK5 | kg/d | 0 | 0 | 0 | 0 | 0 | 0 | 0 | 0
NL | kg/d | 0 | 0 | 0 | 0 | 0 | 0 | 0 | 0
CHSK | kg/d | 0 | 0 | 0 | 0 | 0 | 0 | 0 | 0
PŘÍTOK NA ČOV
množství odpadních vod | m3/d |  |  |  | 8.98 | 8.98 | 8.86 | 8.74 | 8.74
BSK5 | kg/d |  |  |  | 4.843 | 4.843 | 4.776 | 4.709 | 4.709
NL | kg/d |  |  |  | 4.4394 | 4.4394 | 4.378 | 4.3166 | 4.3166
CHSK | kg/d |  |  |  | 9.006 | 9.006 | 8.882 | 8.758 | 8.758
Počet EO | os |  |  |  | 80.7167 | 80.7167 | 79.6 | 78.4833 | 78.4833
Typ ČOV | - |  |  |  | 18 | 18 | 18 | 18 | 18
Dočištění - snížení BSK5 | - | bar: 2030 to 2050
Denitrifikace | - |  |  |  | ano | ano | ano | ano | ano
Odstraňování fosforu | - |  |  |  | ano | ano | ano | ano | ano
množství odpadních vod | m3/d |  |  |  | 8.98 | 8.98 | 8.86 | 8.74 | 8.74
ODSTRANĚNÉ ZNEČIŠTĚNÍ
BSK5 | kg/d | 0 | 0 | 0 | 4.5736 | 4.5736 | 4.5102 | 4.4468 | 4.4468
NL | kg/d | 0 | 0 | 0 | 4.0802 | 4.0802 | 4.0236 | 3.967 | 3.967
CHSK | kg/d | 0 | 0 | 0 | 8.0182 | 8.0182 | 7.9074 | 7.7966 | 7.7966
ZBYTKOVÉ ZNEČIŠTĚNÍ
BSK5 | kg/d | 2.78 | 2.78 | 2.753 | 0.2694 | 0.2694 | 0.2658 | 0.2622 | 0.2622
NL | kg/d | 2.5483 | 2.5483 | 2.5236 | 0.3592 | 0.3592 | 0.3544 | 0.3496 | 0.3496
CHSK | kg/d | 5.225 | 5.225 | 5.1743 | 0.9878 | 0.9878 | 0.9746 | 0.9614 | 0.9614
Produkce kalů | m3/r | 0 | 0 | 0 | 55.6455 | 55.6455 | 54.8741 | 54.1027 | 54.1027
Způsob likvidace kalů | - |  |  |  | 6 | 6 | 6 | 6 | 6
Množství kalu po odvodnění | m3/r | 0 | 0 | 0 | 13.3549 | 13.3549 | 13.1698 | 12.9847 | 12.9847
Typ čistírny odpadních vod: |  | 2030: Způsoby likvidace kalů:
0 - neurčeno |  | 2017: 10 - aktivační s nitrifikací; 2030: 0 - neurčeno
1 - septik |  | 2017: 11 - aktivační s denitrif. a nitrif.; 2030: 1 - přímá aplikace na zemědělské a lesní půdě
2 - septik s dočištěním |  | 2017: 12 - čist. s biologickými filtry; 2030: 2 - kompostování
3 - domovní mikročistírna - disky |  | 2017: 13 - aktivační čistírna a rybník; 2030: 3 - skládkování
4 - domovní mikročistírna - filtry |  | 2017: 14 - aktiv. č. s nitrif. a rybník; 2030: 4 - spalování
5 - kořenová čistírna |  | 2017: 15 - aktiv. č. s nitr. a mikrosíty; 2030: 5 - rekultivace
6 - stabilizační nádrž |  | 2017: 16 - aktivač. č. a rycholfiltrace; 2030: 6 - převoz do jiné ČOV ke zpracování
7 - čistírna s biokontaktory |  | 2017: 17 - č. s nitrif. a srážením P; 2030: 101 - přímá aplikace na zemědělské a lesní půdě + kompostování
8 - malá aktiv. čistírna s nitrifikací |  | 2017: 18 - č. s denitrif. + nitr. + sráž. P; 2030: 102 - přímá aplikace na zemědělské a lesní půdě + skládkování
9 - aktivační čistírna |  | 2017: 19 - č. s denit., nitr., sráž. P, filtr.; 2030: 103 - kompostování + spalování
104 - skládkování + převoz do jiné ČOV
105 - přímá aplikace na zem. a les. půdě + kompostování + převoz do jiné ČOV
106 - kompostování + skládkování + rekultivace

## tab.XII
Plán rozvoje pro kraj : Jihomoravský |  |  |  | Provozní skupina : |  | CZ0641.6202.0073.01-Louka
Tab. XII - TECHNICKÉ A FINANČNÍ ÚDAJE KANALIZACÍ
CZ0641.6202.0073.01-Louka
(číslo a název obce)
ID | K | H l a v n í o b j e k t y |  |  |  | stávající objekty |  |  | rekonstrukce |  | nové stavby
|  | 1 čistírny odpadních vod |  |  |  | DHM | rok uved. | posl. rekon. | DHM | rok zaháj. | DHM | rok zaháj.
|  | název | typ ČOV |  | kap. m3/d | mil. Kč | do provozu | /rok zrušení | mil.Kč | /ukončení | mil. Kč | /ukončení
C.N |  | ČOV Louka | čistírna s denitrifikací + nitrifikací + srážením P |  | 15 | [5 empty] | 0.9945 | 2028/2028
2 biologický rybník
|  |  | plocha (ha) |  | kap. EO
3 kanalizační síť
|  |  |  | DN(mm) | délka(km)
K.N |  | Nový KS Louka |  | < 100 | 1.085 | [5 empty] | 6.5756 | 2028/2030
4 výtlačné řady
|  |  |  | DN(mm) | délka(km)
5 čerpací stanice
|  |  |  | Qkap(l/s) | h(m)
6 kanalizační přípojky
|  |  |  | počet | délka(km)
S.N |  | přípojky Louka |  | 30 | 0.24 | [5 empty] | 0.83028 | 2028/2030
7 jímky
|  |  | typ |  | počet ks
|  | SOUČET |  |  |  | 0 |  |  | 0 |  | 8.4004