## tab.VI
Plán rozvoje pro kraj : Jihomoravský
Tab. VI - KANALIZACE - ZÁKLADNÍ ÚDAJE
CZ0641.6202.0074.01 - Ludíkov
(provozní skupina)
| jednotky | 2017 | 2020 | 2025 | 2030 | 2035 | 2040 | 2045 | 2050
Celkový počet obyvatel | os. | 346 | 344 | 343 | 342 | 340 | 337 | 334 | 331
Odkanalizování
Počet obyv. napoj na kanalizaci | os. | 346 | 344 | 343 | 342 | 340 | 337 | 334 | 331
Počet obyv. napoj na kanalizaci | % | 100 | 100 | 100 | 100 | 100 | 100 | 100 | 100
Přírůstek | os |  | -2 | -1 | -1 | -2 | -3 | -3 | -3
Čištění odpadních vod
Počet obyv. napoj ČOV | os. | 346 | 344 | 343 | 342 | 340 | 337 | 334 | 331
Počet obyv. napoj ČOV | % | 100 | 100 | 100 | 100 | 100 | 100 | 100 | 100
Počet obyv. se svozem na ČOV | os. | 0 | 0 | 0 | 0 | 0 | 0 | 0 | 0
Počet obyv. se svozem na ČOV | % | 0 | 0 | 0 | 0 | 0 | 0 | 0 | 0
Celková produkce odp. vod | mil. m3/rok | 0.01485 | 0.014762 | 0.014719 | 0.014675 | 0.014587 | 0.014456 | 0.014324 | 0.014193
Odpad. vody čištěné na ČOV | mil. m3/rok | 0.01485 | 0.014762 | 0.014719 | 0.014675 | 0.014587 | 0.014456 | 0.014324 | 0.014193
Odpad. vody čištěné na ČOV | % |  | 100 | 100 | 100 | 100 | 100 | 100 | 100
Přírustek odp. vody čištěné na ČOV | mil. m3/rok |  | -8.76e-05 | -4.38e-05 | -4.38e-05 | -8.76e-05 | -0.0001314 | -0.0001314 | -0.0001314
Přírustek odp. vody čištěné na ČOV | % |  | -0.5934 | -0.29758 | -0.29847 | -0.60053 | -0.90898 | -0.91731 | -0.92581
Odpad. vody čištěné v septicích | mil. m3/rok | 0 | 0 | 0 | 0 | 0 | 0 | 0 | 0
Odpad. vody čištěné v septicích | % | 0 | 0 | 0 | 0 | 0 | 0 | 0 | 0
Odpad. vody nečištěné | tis. m3/rok | 0 | 0 | 0 | 0 | 0 | 0 | 0 | 0
Odpad. vody nečištěné | % | 0 | 0 | 0 | 0 | 0 | 0 | 0 | 0
Počet ČOV | ks | bar: 2017 to 2050
Celková kapacita ČOV | m3/d | 66 | 66 | 66 | 66 | 66 | 66 | 66 | 66
Přírůstek | m3/d |  | 0 | 0 | 0 | 0 | 0 | 0 | 0
Přebytek kapacity | m3/d | 66 | 66 | 66 | 66 | 66 | 66 | 66 | 66
Nedostatek kapacity | m3/d
Celková délka nové kanalizace | km | 0 | 0 | 0 | 0 | 0 | 0 | 0 | 0
Přírůstek | km |  | 0 | 0 | 0 | 0 | 0 | 0 | 0
Přírůstek | % |  | 0 | 0 | 0 | 0 | 0 | 0 | 0
Celková délka rek. kanalizace | km | 0 | 0 | 0 | 0 | 0 | 0 | 0 | 0
Přírůstek | km |  | 0 | 0 | 0 | 0 | 0 | 0 | 0
Přírůstek | % |  | 0 | 0 | 0 | 0 | 0 | 0 | 0
Produkce zněčištění
BSK5 | t/rok | 8.1877 | 8.1388 | 8.1143 | 8.0899 | 8.041 | 7.9676 | 7.8942 | 7.8209
NL | t/rok | 7.5054 | 7.4605 | 7.4381 | 7.4157 | 7.3709 | 7.3036 | 7.2364 | 7.1691
CHSK | t/rok | 15.1581 | 15.0676 | 15.0223 | 14.977 | 14.8865 | 14.7507 | 14.615 | 14.4792
Odstranění znečištění
BSK5 | t/rok | 7.7422 | 7.6959 | 7.6728 | 7.6496 | 7.6033 | 7.5339 | 7.4645 | 7.3951
NL | t/rok | 6.9114 | 6.87 | 6.8494 | 6.8287 | 6.7874 | 6.7254 | 6.6634 | 6.6014
CHSK | t/rok | 13.5246 | 13.4437 | 13.4033 | 13.3628 | 13.2819 | 13.1606 | 13.0393 | 12.918
Celkové investiční náklady ročně | mil. Kč | 0 | 0 | 0 | 0 | 0 | 0 | 0 | 0
Celkové investiční náklady součtově | mil. Kč | 0 | 0 | 0 | 0 | 0 | 0 | 0 | 0

## tab.IX
Kraj : Jihomoravský |  |  |  |  | Provozní skupina : |  | CZ0641.6202.0074.01 - Ludíkov
Tab. IX - KANALIZACE - REKAPITULACE VSTUPNÍCH ÚDAJŮ
CZ0641.6202.0074.01 - Ludíkov
(číslo a název obce)
| jedn. | 2017 | 2020 | 2025 | 2030 | 2035 | 2040 | 2045 | 2050
Počet trvale bydl.obyvatel | os. | 321 | 319 | 318 | 317 | 315 | 312 | 309 | 306
Počet osob s ČOP | os. | 25 | 25 | 25 | 25 | 25 | 25 | 25 | 25
ODKANALIZOVÁNÍ OBCE
Rozsah odkanalizování | - | 2017: celá obec
Typ kanalizace | - | 2017: splašková kanalizace
Počet obyv.napoj.na kanal.
- trvale bydlící | os. | 321 | 319 | 318 | 317 | 315 | 312 | 309 | 306
- počet osob s ČOP | os. | 25 | 25 | 25 | 25 | 25 | 25 | 25 | 25
Počet obyv.nenapoj.na kanal.
- trvale bydlící | os. | 0 | 0 | 0 | 0 | 0 | 0 | 0 | 0
- počet osob s ČOP | os. | 0 | 0 | 0 | 0 | 0 | 0 | 0 | 0
LIKVIDACE ODPADNÍCH VOD
Počet obyv.napoj.na ČOV
- trvale bydlící | os. | 321 | 319 | 318 | 317 | 315 | 312 | 309 | 306
- počet osob s ČOP | os. | 25 | 25 | 25 | 25 | 25 | 25 | 25 | 25
Počet obyv.napoj.na septiky
- trvale bydlící | os. | 0 | 0 | 0 | 0 | 0 | 0 | 0 | 0
- počet osob s ČOP | os. | 0 | 0 | 0 | 0 | 0 | 0 | 0 | 0
Počet obyv.s odvoz OV
- trvale bydlící | os. | 0 | 0 | 0 | 0 | 0 | 0 | 0 | 0
- počet osob s ČOP | os. | 0 | 0 | 0 | 0 | 0 | 0 | 0 | 0
Průmysl,zemědelství,vybavenost | - | 2017: vybavenost
Způsob likvidace | - | obecní ČOV | obecní ČOV | obecní ČOV | obecní ČOV | obecní ČOV | obecní ČOV | obecní ČOV | obecní ČOV
Množství odp.vod | m3/d | 6.92 | 6.88 | 6.86 | 6.84 | 6.8 | 6.74 | 6.68 | 6.62
BSK5 | kg/d | 2.422 | 2.408 | 2.401 | 2.394 | 2.38 | 2.359 | 2.338 | 2.317
NL | kg/d | 2.2202 | 2.2073 | 2.2009 | 2.1945 | 2.1817 | 2.1624 | 2.1432 | 2.1239
CHSK | kg/d | 4.844 | 4.816 | 4.802 | 4.788 | 4.76 | 4.718 | 4.676 | 4.634
N-celk | kg/d | 0.44403 | 0.44147 | 0.44018 | 0.4389 | 0.43633 | 0.43248 | 0.42863 | 0.42478
N-NH4 | kg/d | 0.20991 | 0.20869 | 0.20809 | 0.20748 | 0.20627 | 0.20445 | 0.20263 | 0.20081
N-NO3 | kg/d | 0.040367 | 0.040133 | 0.040017 | 0.0399 | 0.039667 | 0.039317 | 0.038967 | 0.038617
P-celk | kg/d | 0.10092 | 0.10033 | 0.10004 | 0.09975 | 0.099167 | 0.098292 | 0.097417 | 0.096542
Počet ČOV | ks | bar: 2017 to 2050
Kapacita ČOV | m3/d | 66 | 66 | 66 | 66 | 66 | 66 | 66 | 66
Počet čerpacích stanic | ks | bar: 2017 to 2050
Délka kanal.sítě | km | 2.55 | 2.55 | 2.55 | 2.55 | 2.55 | 2.55 | 2.55 | 2.55
Počet kanal.přípojek | ks | 103 | 103 | 103 | 103 | 103 | 103 | 103 | 103
Jímky a septiky | ks | 0 | 0 | 0 | 0 | 0 | 0 | 0 | 0
Mikročistírny | ks | 0 | 0 | 0 | 0 | 0 | 0 | 0 | 0
Vysvětlivka : Počet osob s ČOP = Počet osob s časově omezeným pobytem
|  | 127.581 | 128.2261 | 128.3873 | 128.5486 | 128.7099 | 128.8711 | 129.0324 | 129.1937

## tab.X
Kraj : Jihomoravský | [5 empty] | Provozní skupina: CZ0641.6202.0074.01 - Ludíkov
Tab. X - KANALIZACE - BILANCE ODPADNÍCH VOD A ZNEČIŠTĚNÍ
CZ0641.6202.0074.01 - Ludíkov
(číslo a název obce)
| jedn. | 2017 | 2020 | 2025 | 2030 | 2035 | 2040 | 2045 | 2050
CELKOVÁ PRODUKCE
odpadních vod | m3/d | 40.685 | 40.445 | 40.325 | 40.205 | 39.965 | 39.605 | 39.245 | 38.885
BSK5 | kg/d | 22.432 | 22.298 | 22.231 | 22.164 | 22.03 | 21.829 | 21.628 | 21.427
NL | kg/d | 20.5627 | 20.4398 | 20.3784 | 20.317 | 20.1942 | 20.0099 | 19.8257 | 19.6414
CHSK | kg/d | 41.529 | 41.281 | 41.157 | 41.033 | 40.785 | 40.413 | 40.041 | 39.669
Počet EO | os. | 373.8667 | 371.6333 | 370.5167 | 369.4 | 367.1667 | 363.8167 | 360.4667 | 357.1167
odp.vod likv. na ČOV | m3/d | 40.685 | 40.445 | 40.325 | 40.205 | 39.965 | 39.605 | 39.245 | 38.885
odp.vod likv. v septicích | m3/d | 0 | 0 | 0 | 0 | 0 | 0 | 0 | 0
odp.vod likv. jiným způsobem | m3/d | 0 | 0 | 0 | 0 | 0 | 0 | 0 | 0
PŘÍSUN ODP. VOD Z JINÝCH LOKALIT
množství odpadních vod | m3/d | 0 | 0 | 0 | 0 | 0 | 0 | 0 | 0
BSK5 | kg/d | 0 | 0 | 0 | 0 | 0 | 0 | 0 | 0
NL | kg/d | 0 | 0 | 0 | 0 | 0 | 0 | 0 | 0
CHSK | kg/d | 0 | 0 | 0 | 0 | 0 | 0 | 0 | 0
ODVEDENÍ ODP. VOD NA JINÉ LOKALITY
množství odpadních vod | m3/d | 0 | 0 | 0 | 0 | 0 | 0 | 0 | 0
BSK5 | kg/d | 0 | 0 | 0 | 0 | 0 | 0 | 0 | 0
NL | kg/d | 0 | 0 | 0 | 0 | 0 | 0 | 0 | 0
CHSK | kg/d | 0 | 0 | 0 | 0 | 0 | 0 | 0 | 0
PŘÍTOK NA ČOV
množství odpadních vod | m3/d | 40.685 | 40.445 | 40.325 | 40.205 | 39.965 | 39.605 | 39.245 | 38.885
BSK5 | kg/d | 22.432 | 22.298 | 22.231 | 22.164 | 22.03 | 21.829 | 21.628 | 21.427
NL | kg/d | 20.5627 | 20.4398 | 20.3784 | 20.317 | 20.1942 | 20.0099 | 19.8257 | 19.6414
CHSK | kg/d | 41.529 | 41.281 | 41.157 | 41.033 | 40.785 | 40.413 | 40.041 | 39.669
Počet EO | os | 373.8667 | 371.6333 | 370.5167 | 369.4 | 367.1667 | 363.8167 | 360.4667 | 357.1167
Typ ČOV | - | 18 | 18 | 18 | 18 | 18 | 18 | 18 | 18
Dočištění - snížení BSK5 | - | bar: 2017 to 2050
Denitrifikace | - | ano | ano | ano | ano | ano | ano | ano | ano
Odstraňování fosforu | - | ano | ano | ano | ano | ano | ano | ano | ano
množství odpadních vod | m3/d | 40.685 | 40.445 | 40.325 | 40.205 | 39.965 | 39.605 | 39.245 | 38.885
ODSTRANĚNÉ ZNEČIŠTĚNÍ
BSK5 | kg/d | 21.2114 | 21.0846 | 21.0212 | 20.9578 | 20.831 | 20.6408 | 20.4506 | 20.2604
NL | kg/d | 18.9353 | 18.822 | 18.7654 | 18.7088 | 18.5956 | 18.4257 | 18.2559 | 18.086
CHSK | kg/d | 37.0536 | 36.832 | 36.7212 | 36.6104 | 36.3888 | 36.0564 | 35.724 | 35.3916
ZBYTKOVÉ ZNEČIŠTĚNÍ
BSK5 | kg/d | 1.2206 | 1.2134 | 1.2098 | 1.2062 | 1.199 | 1.1882 | 1.1774 | 1.1666
NL | kg/d | 1.6274 | 1.6178 | 1.613 | 1.6082 | 1.5986 | 1.5842 | 1.5698 | 1.5554
CHSK | kg/d | 4.4754 | 4.449 | 4.4358 | 4.4226 | 4.3962 | 4.3566 | 4.317 | 4.2774
Produkce kalů | m3/r | 258.0726 | 256.5299 | 255.7585 | 254.9872 | 253.4444 | 251.1303 | 248.8162 | 246.5021
Způsob likvidace kalů | - | 0 | 0 | 0 | 0 | 0 | 0 | 0 | 0
Množství kalu po odvodnění | m3/r | 61.9374 | 61.5672 | 61.382 | 61.1969 | 60.8267 | 60.2713 | 59.7159 | 59.1605
Typ čistírny odpadních vod: |  | 2030: Způsoby likvidace kalů:
0 - neurčeno |  | 2017: 10 - aktivační s nitrifikací; 2030: 0 - neurčeno
1 - septik |  | 2017: 11 - aktivační s denitrif. a nitrif.; 2030: 1 - přímá aplikace na zemědělské a lesní půdě
2 - septik s dočištěním |  | 2017: 12 - čist. s biologickými filtry; 2030: 2 - kompostování
3 - domovní mikročistírna - disky |  | 2017: 13 - aktivační čistírna a rybník; 2030: 3 - skládkování
4 - domovní mikročistírna - filtry |  | 2017: 14 - aktiv. č. s nitrif. a rybník; 2030: 4 - spalování
5 - kořenová čistírna |  | 2017: 15 - aktiv. č. s nitr. a mikrosíty; 2030: 5 - rekultivace
6 - stabilizační nádrž |  | 2017: 16 - aktivač. č. a rycholfiltrace; 2030: 6 - převoz do jiné ČOV ke zpracování
7 - čistírna s biokontaktory |  | 2017: 17 - č. s nitrif. a srážením P; 2030: 101 - přímá aplikace na zemědělské a lesní půdě + kompostování
8 - malá aktiv. čistírna s nitrifikací |  | 2017: 18 - č. s denitrif. + nitr. + sráž. P; 2030: 102 - přímá aplikace na zemědělské a lesní půdě + skládkování
9 - aktivační čistírna |  | 2017: 19 - č. s denit., nitr., sráž. P, filtr.; 2030: 103 - kompostování + spalování
104 - skládkování + převoz do jiné ČOV
105 - přímá aplikace na zem. a les. půdě + kompostování + převoz do jiné ČOV
106 - kompostování + skládkování + rekultivace

## tab.XII
Plán rozvoje pro kraj : Jihomoravský |  |  |  | Provozní skupina : |  | CZ0641.6202.0074.01-Ludíkov
Tab. XII - TECHNICKÉ A FINANČNÍ ÚDAJE KANALIZACÍ
CZ0641.6202.0074.01-Ludíkov
(číslo a název obce)
ID | K | H l a v n í o b j e k t y |  |  |  | stávající objekty |  |  | rekonstrukce |  | nové stavby
|  | 1 čistírny odpadních vod |  |  |  | DHM | rok uved. | posl. rekon. | DHM | rok zaháj. | DHM | rok zaháj.
|  | název | typ ČOV |  | kap. m3/d | mil. Kč | do provozu | /rok zrušení | mil.Kč | /ukončení | mil. Kč | /ukončení
C.S |  | ČOV Ludíkov | čistírna s denitrifikací + nitrifikací + srážením P |  | 66 | 2.766 | 1997 | 1997
2 biologický rybník
|  |  | plocha (ha) |  | kap. EO
3 kanalizační síť
|  |  |  | DN(mm) | délka(km)
K.S |  | KS Ludíkov |  | < 100 | 2.416 |  | 1996 | 2017
4 výtlačné řady
|  |  |  | DN(mm) | délka(km)
V.S |  | Ludíkov z ČS01 |  | < 100 | 0.134
5 čerpací stanice
|  |  |  | Qkap(l/s) | h(m)
S.S |  | Ludíkov ČS01 |  | 0 | 0
6 kanalizační přípojky
|  |  |  | počet | délka(km)
S.S |  | přípojky Ludíkov |  | 103 | 1.117 |  | 1996 | 2017
7 jímky
|  |  | typ |  | počet ks
|  | SOUČET |  |  |  | 2.766 |  |  | 0 |  | 0