## tab.VI
Plán rozvoje pro kraj : Jihomoravský
Tab. VI - KANALIZACE - ZÁKLADNÍ ÚDAJE
CZ0641.6202.0077.00 - Malá Roudka
(provozní skupina)
| jednotky | 2017 | 2020 | 2025 | 2030 | 2035 | 2040 | 2045 | 2050
Celkový počet obyvatel | os. | 237 | 236 | 235 | 234 | 233 | 231 | 229 | 228
Odkanalizování
Počet obyv. napoj na kanalizaci | os. | 0 | 0 | 0 | 194 | 193 | 191 | 189 | 188
Počet obyv. napoj na kanalizaci | % | 0 | 0 | 0 | 82.906 | 82.8326 | 82.684 | 82.5328 | 82.4561
Přírůstek | os |  | 0 | 0 | 194 | -1 | -2 | -2 | -1
Čištění odpadních vod
Počet obyv. napoj ČOV | os. | 0 | 0 | 0 | 194 | 193 | 191 | 189 | 188
Počet obyv. napoj ČOV | % | 0 | 0 | 0 | 82.906 | 82.8326 | 82.684 | 82.5328 | 82.4561
Počet obyv. se svozem na ČOV | os. | 237 | 236 | 235 | 40 | 40 | 40 | 40 | 40
Počet obyv. se svozem na ČOV | % | 100 | 100 | 100 | 17.094 | 17.1674 | 17.316 | 17.4672 | 17.5439
Celková produkce odp. vod | mil. m3/rok | 0.0079716 | 0.0079351 | 0.0078986 | 0.0092783 | 0.0092345 | 0.0091469 | 0.0090593 | 0.0090155
Odpad. vody čištěné na ČOV | mil. m3/rok | 0 | 0 | 0 | 0.0087892 | 0.0087454 | 0.0086578 | 0.0085702 | 0.0085264
Odpad. vody čištěné na ČOV | % | 0 | 0 | 0 | 94.7286 | 94.7036 | 94.6528 | 94.6011 | 94.5749
Přírustek odp. vody čištěné na ČOV | mil. m3/rok |  | 0 | 0 | 0.0087892 | -4.38e-05 | -8.76e-05 | -8.76e-05 | -4.38e-05
Přírustek odp. vody čištěné na ČOV | % | 0 | 0 | 0 | 100 | -0.50083 | -1.0118 | -1.0221 | -0.5137
Odpad. vody čištěné v septicích | mil. m3/rok | 0 | 0 | 0 | 0 | 0 | 0 | 0 | 0
Odpad. vody čištěné v septicích | % | 0 | 0 | 0 | 0 | 0 | 0 | 0 | 0
Odpad. vody nečištěné | tis. m3/rok | 7.9716 | 7.9351 | 7.8986 | 0.4891 | 0.4891 | 0.4891 | 0.4891 | 0.4891
Odpad. vody nečištěné | % | 100 | 100 | 100 | 5.2714 | 5.2964 | 5.3472 | 5.3989 | 5.4251
Počet ČOV | ks | 0 | 0 | 0 | 0 | 0 | 0 | 0 | 0
Celková kapacita ČOV | m3/d | 0 | 0 | 0 | 0 | 0 | 0 | 0 | 0
Přírůstek | m3/d |  | 0 | 0 | 0 | 0 | 0 | 0 | 0
Přebytek kapacity | m3/d
Nedostatek kapacity | m3/d | 0 | 0 | 0 | 0 | 0 | 0 | 0 | 0
Celková délka nové kanalizace | km | 0 | 0 | 0 | 3.652 | 3.652 | 3.652 | 3.652 | 3.652
Přírůstek | km |  | 0 | 0 | 3.652 | 0 | 0 | 0 | 0
Přírůstek | % |  | 0 | 0 | 100 | 0 | 0 | 0 | 0
Celková délka rek. kanalizace | km | 0 | 0 | 0 | 0 | 0 | 0 | 0 | 0
Přírůstek | km |  | 0 | 0 | 0 | 0 | 0 | 0 | 0
Přírůstek | % |  | 0 | 0 | 0 | 0 | 0 | 0 | 0
Produkce zněčištění
BSK5 | t/rok | 2.2791 | 2.2692 | 2.2593 | 5.0819 | 5.0574 | 5.0085 | 4.9596 | 4.9352
NL | t/rok | 2.0891 | 2.0801 | 2.0711 | 4.6584 | 4.636 | 4.5912 | 4.5463 | 4.5239
CHSK | t/rok | 4.2792 | 4.2607 | 4.2422 | 9.4165 | 9.3712 | 9.2807 | 9.1902 | 9.1449
Odstranění znečištění
BSK5 | t/rok | 0 | 0 | 0 | 4.6883 | 4.6646 | 4.6173 | 4.5699 | 4.5463
NL | t/rok | 0 | 0 | 0 | 4.2668 | 4.2453 | 4.2022 | 4.1591 | 4.1376
CHSK | t/rok | 0 | 0 | 0 | 8.3696 | 8.3274 | 8.243 | 8.1586 | 8.1164
Celkové investiční náklady ročně | mil. Kč | 0 | 0 | 0 | 23.2651 | 0 | 0 | 0 | 0
Celkové investiční náklady součtově | mil. Kč | 0 | 0 | 0 | 23.2651 | 23.2651 | 23.2651 | 23.2651 | 23.2651

## tab.IX
Kraj : Jihomoravský |  |  |  |  | Provozní skupina : |  | CZ0641.6202.0077.00 - Malá Roudka
Tab. IX - KANALIZACE - REKAPITULACE VSTUPNÍCH ÚDAJŮ
CZ0641.6202.0077.00 - Malá Roudka
(číslo a název obce)
| jedn. | 2017 | 2020 | 2025 | 2030 | 2035 | 2040 | 2045 | 2050
Počet trvale bydl.obyvatel | os. | 206 | 205 | 204 | 203 | 202 | 200 | 198 | 197
Počet osob s ČOP | os. | 31 | 31 | 31 | 31 | 31 | 31 | 31 | 31
ODKANALIZOVÁNÍ OBCE
Rozsah odkanalizování | - | 2017: celá obec
Typ kanalizace | - | 2017: splašková kanalizace
Počet obyv.napoj.na kanal.
- trvale bydlící | os. | 0 | 0 | 0 | 194 | 193 | 191 | 189 | 188
- počet osob s ČOP | os. | 0 | 0 | 0 | 0 | 0 | 0 | 0 | 0
Počet obyv.nenapoj.na kanal.
- trvale bydlící | os. | 206 | 205 | 204 | 9 | 9 | 9 | 9 | 9
- počet osob s ČOP | os. | 31 | 31 | 31 | 31 | 31 | 31 | 31 | 31
LIKVIDACE ODPADNÍCH VOD
Počet obyv.napoj.na ČOV
- trvale bydlící | os. | 0 | 0 | 0 | 194 | 193 | 191 | 189 | 188
- počet osob s ČOP | os. | 0 | 0 | 0 | 0 | 0 | 0 | 0 | 0
Počet obyv.napoj.na septiky
- trvale bydlící | os. | 0 | 0 | 0 | 0 | 0 | 0 | 0 | 0
- počet osob s ČOP | os. | 0 | 0 | 0 | 0 | 0 | 0 | 0 | 0
Počet obyv.s odvoz OV
- trvale bydlící | os. | 206 | 205 | 204 | 9 | 9 | 9 | 9 | 9
- počet osob s ČOP | os. | 31 | 31 | 31 | 31 | 31 | 31 | 31 | 31
Průmysl,zemědelství,vybavenost | - | 2017: vybavenost
Způsob likvidace | - | jímky na vyvážení | jímky na vyvážení | jímky na vyvážení | obecní ČOV | obecní ČOV | obecní ČOV | obecní ČOV | obecní ČOV
Množství odp.vod | m3/d | 4.74 | 4.72 | 4.7 | 4.68 | 4.66 | 4.62 | 4.58 | 4.56
BSK5 | kg/d | 1.659 | 1.652 | 1.645 | 1.638 | 1.631 | 1.617 | 1.603 | 1.596
NL | kg/d | 1.5208 | 1.5143 | 1.5079 | 1.5015 | 1.4951 | 1.4823 | 1.4694 | 1.463
CHSK | kg/d | 3.318 | 3.304 | 3.29 | 3.276 | 3.262 | 3.234 | 3.206 | 3.192
N-celk | kg/d | 0.30415 | 0.30287 | 0.30158 | 0.3003 | 0.29902 | 0.29645 | 0.29388 | 0.2926
N-NH4 | kg/d | 0.14378 | 0.14317 | 0.14257 | 0.14196 | 0.14135 | 0.14014 | 0.13893 | 0.13832
N-NO3 | kg/d | 0.02765 | 0.027533 | 0.027417 | 0.0273 | 0.027183 | 0.02695 | 0.026717 | 0.0266
P-celk | kg/d | 0.069125 | 0.068833 | 0.068542 | 0.06825 | 0.067958 | 0.067375 | 0.066792 | 0.0665
Počet ČOV | ks | 0 | 0 | 0 | 0 | 0 | 0 | 0 | 0
Kapacita ČOV | m3/d | 0 | 0 | 0 | 0 | 0 | 0 | 0 | 0
Počet čerpacích stanic | ks | 0 | 0 | 0 | 3 | 3 | 3 | 3 | 3
Délka kanal.sítě | km | 0 | 0 | 0 | 3.652 | 3.652 | 3.652 | 3.652 | 3.652
Počet kanal.přípojek | ks | 0 | 0 | 0 | 94 | 94 | 94 | 94 | 94
Jímky a septiky | ks | 0 | 0 | 0 | 0 | 0 | 0 | 0 | 0
Mikročistírny | ks | 0 | 0 | 0 | 0 | 0 | 0 | 0 | 0
Vysvětlivka : Počet osob s ČOP = Počet osob s časově omezeným pobytem
|  | 127.581 | 128.2261 | 128.3873 | 128.5486 | 128.7099 | 128.8711 | 129.0324 | 129.1937

## tab.X
Kraj : Jihomoravský | [5 empty] | Provozní skupina: CZ0641.6202.0077.00 - Malá Roudka
Tab. X - KANALIZACE - BILANCE ODPADNÍCH VOD A ZNEČIŠTĚNÍ
CZ0641.6202.0077.00 - Malá Roudka
(číslo a název obce)
| jedn. | 2017 | 2020 | 2025 | 2030 | 2035 | 2040 | 2045 | 2050
CELKOVÁ PRODUKCE
odpadních vod | m3/d | 21.84 | 21.74 | 21.64 | 25.42 | 25.3 | 25.06 | 24.82 | 24.7
BSK5 | kg/d | 6.244 | 6.217 | 6.19 | 13.923 | 13.856 | 13.722 | 13.588 | 13.521
NL | kg/d | 5.7237 | 5.6989 | 5.6742 | 12.7628 | 12.7013 | 12.5785 | 12.4557 | 12.3943
CHSK | kg/d | 11.7238 | 11.6732 | 11.6225 | 25.7985 | 25.6745 | 25.4265 | 25.1785 | 25.0545
Počet EO | os. | 104.0667 | 103.6167 | 103.1667 | 232.05 | 230.9333 | 228.7 | 226.4667 | 225.35
odp.vod likv. na ČOV | m3/d | 0 | 0 | 0 | 24.08 | 23.96 | 23.72 | 23.48 | 23.36
odp.vod likv. v septicích | m3/d | 0 | 0 | 0 | 0 | 0 | 0 | 0 | 0
odp.vod likv. jiným způsobem | m3/d | 21.84 | 21.74 | 21.64 | 1.34 | 1.34 | 1.34 | 1.34 | 1.34
PŘÍSUN ODP. VOD Z JINÝCH LOKALIT
množství odpadních vod | m3/d | 0 | 0 | 0 | 0 | 0 | 0 | 0 | 0
BSK5 | kg/d | 0 | 0 | 0 | 0 | 0 | 0 | 0 | 0
NL | kg/d | 0 | 0 | 0 | 0 | 0 | 0 | 0 | 0
CHSK | kg/d | 0 | 0 | 0 | 0 | 0 | 0 | 0 | 0
ODVEDENÍ ODP. VOD NA JINÉ LOKALITY
množství odpadních vod | m3/d | 0 | 0 | 0 | 24.08 | 23.96 | 23.72 | 23.48 | 23.36
BSK5 | kg/d | 0 | 0 | 0 | 13.278 | 13.211 | 13.077 | 12.943 | 12.876
NL | kg/d | 0 | 0 | 0 | 12.1715 | 12.1101 | 11.9873 | 11.8644 | 11.803
CHSK | kg/d | 0 | 0 | 0 | 24.616 | 24.492 | 24.244 | 23.996 | 23.872
PŘÍTOK NA ČOV
množství odpadních vod | m3/d
BSK5 | kg/d
NL | kg/d
CHSK | kg/d
Počet EO | os
Typ ČOV | -
Dočištění - snížení BSK5 | -
Denitrifikace | -
Odstraňování fosforu | -
množství odpadních vod | m3/d
ODSTRANĚNÉ ZNEČIŠTĚNÍ
BSK5 | kg/d | 0 | 0 | 0 | 12.8446 | 12.7797 | 12.65 | 12.5204 | 12.4555
NL | kg/d | 0 | 0 | 0 | 11.6899 | 11.6309 | 11.5129 | 11.3948 | 11.3358
CHSK | kg/d | 0 | 0 | 0 | 22.9304 | 22.8148 | 22.5836 | 22.3524 | 22.2368
ZBYTKOVÉ ZNEČIŠTĚNÍ
BSK5 | kg/d | 6.244 | 6.217 | 6.19 | 0.43344 | 0.43128 | 0.42696 | 0.42264 | 0.42048
NL | kg/d | 5.7237 | 5.6989 | 5.6742 | 0.4816 | 0.4792 | 0.4744 | 0.4696 | 0.4672
CHSK | kg/d | 11.7238 | 11.6732 | 11.6225 | 1.6856 | 1.6772 | 1.6604 | 1.6436 | 1.6352
Produkce kalů | m3/r | 0 | 0 | 0 | 156.2755 | 155.4866 | 153.9088 | 152.331 | 151.5422
Způsob likvidace kalů | -
Množství kalu po odvodnění | m3/r | 0 | 0 | 0 | 37.5061 | 37.3168 | 36.9381 | 36.5595 | 36.3701
Typ čistírny odpadních vod: |  | 2030: Způsoby likvidace kalů:
0 - neurčeno |  | 2017: 10 - aktivační s nitrifikací; 2030: 0 - neurčeno
1 - septik |  | 2017: 11 - aktivační s denitrif. a nitrif.; 2030: 1 - přímá aplikace na zemědělské a lesní půdě
2 - septik s dočištěním |  | 2017: 12 - čist. s biologickými filtry; 2030: 2 - kompostování
3 - domovní mikročistírna - disky |  | 2017: 13 - aktivační čistírna a rybník; 2030: 3 - skládkování
4 - domovní mikročistírna - filtry |  | 2017: 14 - aktiv. č. s nitrif. a rybník; 2030: 4 - spalování
5 - kořenová čistírna |  | 2017: 15 - aktiv. č. s nitr. a mikrosíty; 2030: 5 - rekultivace
6 - stabilizační nádrž |  | 2017: 16 - aktivač. č. a rycholfiltrace; 2030: 6 - převoz do jiné ČOV ke zpracování
7 - čistírna s biokontaktory |  | 2017: 17 - č. s nitrif. a srážením P; 2030: 101 - přímá aplikace na zemědělské a lesní půdě + kompostování
8 - malá aktiv. čistírna s nitrifikací |  | 2017: 18 - č. s denitrif. + nitr. + sráž. P; 2030: 102 - přímá aplikace na zemědělské a lesní půdě + skládkování
9 - aktivační čistírna |  | 2017: 19 - č. s denit., nitr., sráž. P, filtr.; 2030: 103 - kompostování + spalování
104 - skládkování + převoz do jiné ČOV
105 - přímá aplikace na zem. a les. půdě + kompostování + převoz do jiné ČOV
106 - kompostování + skládkování + rekultivace

## tab.XII
Plán rozvoje pro kraj : Jihomoravský |  |  |  | Provozní skupina : |  | CZ0641.6202.0077.00-Malá Roudka
Tab. XII - TECHNICKÉ A FINANČNÍ ÚDAJE KANALIZACÍ
CZ0641.6202.0077.00-Malá Roudka
(číslo a název obce)
ID | K | H l a v n í o b j e k t y |  |  |  | stávající objekty |  |  | rekonstrukce |  | nové stavby
|  | 1 čistírny odpadních vod |  |  |  | DHM | rok uved. | posl. rekon. | DHM | rok zaháj. | DHM | rok zaháj.
|  | název | typ ČOV |  | kap. m3/d | mil. Kč | do provozu | /rok zrušení | mil.Kč | /ukončení | mil. Kč | /ukončení
2 biologický rybník
|  |  | plocha (ha) |  | kap. EO
3 kanalizační síť
|  |  |  | DN(mm) | délka(km)
K.N |  | Nový KS Malá Roudka |  | < 100 | 2.99 | [5 empty] | 18.1209 | 2028/2030
4 výtlačné řady
|  |  |  | DN(mm) | délka(km)
V.N |  | Malá Roudka z ČS01 |  | < 100 | 0.419 | [5 empty] | 1.2608 | 2028/2030
V.N |  | Malá Roudka z ČS02 |  | < 100 | 0.119 | [5 empty] | 0.31559 | 2028/2030
V.N |  | Malá Roudka z ČS03 |  | < 100 | 0.124 | [5 empty] | 0.32885 | 2028/2030
5 čerpací stanice
|  |  |  | Qkap(l/s) | h(m)
S.N |  | Malá Roudka ČS01 |  | 4 | 20 | [5 empty] | 0.23906 | 2028/2030
S.N |  | Malá Roudka ČS02 |  | 1.5 | 5 | [5 empty] | 0.19922 | 2028/2030
S.N |  | Malá Roudka ČS03 |  | 1.5 | 10 | [5 empty] | 0.19922 | 2028/2030
6 kanalizační přípojky
|  |  |  | počet | délka(km)
S.N |  | přípojky Malá Roudka |  | 94 | 0.752 | [5 empty] | 2.6015 | 2028/2030
7 jímky
|  |  | typ |  | počet ks
|  | SOUČET |  |  |  | 0 |  |  | 0 |  | 23.2651