## tab.VI
Plán rozvoje pro kraj : Jihomoravský
Tab. VI - KANALIZACE - ZÁKLADNÍ ÚDAJE
CZ0641.6202.0078.01 - Míchov
(provozní skupina)
| jednotky | 2017 | 2020 | 2025 | 2030 | 2035 | 2040 | 2045 | 2050
Celkový počet obyvatel | os. | 167 | 166 | 166 | 165 | 164 | 162 | 161 | 159
Odkanalizování
Počet obyv. napoj na kanalizaci | os. | 0 | 0 | 0 | 154 | 153 | 152 | 151 | 149
Počet obyv. napoj na kanalizaci | % | 0 | 0 | 0 | 93.3333 | 93.2927 | 93.8272 | 93.7888 | 93.7107
Přírůstek | os |  | 0 | 0 | 154 | -1 | -1 | -1 | -2
Čištění odpadních vod
Počet obyv. napoj ČOV | os. | 0 | 0 | 0 | 154 | 153 | 152 | 151 | 149
Počet obyv. napoj ČOV | % | 0 | 0 | 0 | 93.3333 | 93.2927 | 93.8272 | 93.7888 | 93.7107
Počet obyv. se svozem na ČOV | os. | 167 | 166 | 166 | 11 | 11 | 10 | 10 | 10
Počet obyv. se svozem na ČOV | % | 100 | 100 | 100 | 6.6667 | 6.7073 | 6.1728 | 6.2112 | 6.2893
Celková produkce odp. vod | mil. m3/rok | 0.0060298 | 0.0059933 | 0.0059933 | 0.007081 | 0.0070372 | 0.0069569 | 0.0069131 | 0.0068255
Odpad. vody čištěné na ČOV | mil. m3/rok | 0 | 0 | 0 | 0.0068255 | 0.0067817 | 0.0067306 | 0.0066868 | 0.0065992
Odpad. vody čištěné na ČOV | % | 0 | 0 | 0 | 96.3918 | 96.3693 | 96.7471 | 96.7265 | 96.6845
Přírustek odp. vody čištěné na ČOV | mil. m3/rok |  | 0 | 0 | 0.0068255 | -4.38e-05 | -5.11e-05 | -4.38e-05 | -8.76e-05
Přírustek odp. vody čištěné na ČOV | % | 0 | 0 | 0 | 100 | -0.64586 | -0.75922 | -0.65502 | -1.3274
Odpad. vody čištěné v septicích | mil. m3/rok | 0 | 0 | 0 | 0 | 0 | 0 | 0 | 0
Odpad. vody čištěné v septicích | % | 0 | 0 | 0 | 0 | 0 | 0 | 0 | 0
Odpad. vody nečištěné | tis. m3/rok | 6.0298 | 5.9933 | 5.9933 | 0.2555 | 0.2555 | 0.2263 | 0.2263 | 0.2263
Odpad. vody nečištěné | % | 100 | 100 | 100 | 3.6082 | 3.6307 | 3.2529 | 3.2735 | 3.3155
Počet ČOV | ks | 0 | 0 | 0 | 1 | 1 | 1 | 1 | 1
Celková kapacita ČOV | m3/d | 0 | 0 | 0 | 112.5 | 112.5 | 112.5 | 112.5 | 112.5
Přírůstek | m3/d |  | 0 | 0 | 112.5 | 0 | 0 | 0 | 0
Přebytek kapacity | m3/d |  |  |  | 112.5 | 112.5 | 112.5 | 112.5 | 112.5
Nedostatek kapacity | m3/d | 2017: 0; 2020: 0; 2025: 0
Celková délka nové kanalizace | km | 0 | 0 | 0 | 2.052 | 2.052 | 2.052 | 2.052 | 2.052
Přírůstek | km |  | 0 | 0 | 2.052 | 0 | 0 | 0 | 0
Přírůstek | % |  | 0 | 0 | 100 | 0 | 0 | 0 | 0
Celková délka rek. kanalizace | km | 0 | 0 | 0 | 0 | 0 | 0 | 0 | 0
Přírůstek | km |  | 0 | 0 | 0 | 0 | 0 | 0 | 0
Přírůstek | % |  | 0 | 0 | 0 | 0 | 0 | 0 | 0
Produkce zněčištění
BSK5 | t/rok | 1.6403 | 1.6305 | 1.6305 | 3.869 | 3.8445 | 3.8102 | 3.7858 | 3.7369
NL | t/rok | 1.5036 | 1.4946 | 1.4946 | 3.5466 | 3.5242 | 3.4927 | 3.4703 | 3.4255
CHSK | t/rok | 3.0783 | 3.0599 | 3.0599 | 7.1634 | 7.1182 | 7.0544 | 7.0092 | 6.9186
Odstranění znečištění
BSK5 | t/rok | 0 | 0 | 0 | 3.644 | 3.6205 | 3.5946 | 3.5711 | 3.5242
NL | t/rok | 0 | 0 | 0 | 3.3074 | 3.286 | 3.2626 | 3.2412 | 3.1986
CHSK | t/rok | 0 | 0 | 0 | 6.5143 | 6.4724 | 6.4258 | 6.3838 | 6.2999
Celkové investiční náklady ročně | mil. Kč | 0 | 0 | 0 | 21.3177 | 0 | 0 | 0 | 0
Celkové investiční náklady součtově | mil. Kč | 0 | 0 | 0 | 21.3177 | 21.3177 | 21.3177 | 21.3177 | 21.3177

## tab.IX
Kraj : Jihomoravský |  |  |  |  | Provozní skupina : |  | CZ0641.6202.0078.01 - Míchov
Tab. IX - KANALIZACE - REKAPITULACE VSTUPNÍCH ÚDAJŮ
CZ0641.6202.0078.01 - Míchov
(číslo a název obce)
| jedn. | 2017 | 2020 | 2025 | 2030 | 2035 | 2040 | 2045 | 2050
Počet trvale bydl.obyvatel | os. | 164 | 163 | 163 | 162 | 161 | 159 | 158 | 156
Počet osob s ČOP | os. | 3 | 3 | 3 | 3 | 3 | 3 | 3 | 3
ODKANALIZOVÁNÍ OBCE
Rozsah odkanalizování | - | 2017: celá obec
Typ kanalizace | - | 2017: splašková kanalizace
Počet obyv.napoj.na kanal.
- trvale bydlící | os. | 0 | 0 | 0 | 154 | 153 | 152 | 151 | 149
- počet osob s ČOP | os. | 0 | 0 | 0 | 0 | 0 | 0 | 0 | 0
Počet obyv.nenapoj.na kanal.
- trvale bydlící | os. | 164 | 163 | 163 | 8 | 8 | 7 | 7 | 7
- počet osob s ČOP | os. | 3 | 3 | 3 | 3 | 3 | 3 | 3 | 3
LIKVIDACE ODPADNÍCH VOD
Počet obyv.napoj.na ČOV
- trvale bydlící | os. | 0 | 0 | 0 | 154 | 153 | 152 | 151 | 149
- počet osob s ČOP | os. | 0 | 0 | 0 | 0 | 0 | 0 | 0 | 0
Počet obyv.napoj.na septiky
- trvale bydlící | os. | 0 | 0 | 0 | 0 | 0 | 0 | 0 | 0
- počet osob s ČOP | os. | 0 | 0 | 0 | 0 | 0 | 0 | 0 | 0
Počet obyv.s odvoz OV
- trvale bydlící | os. | 164 | 163 | 163 | 8 | 8 | 7 | 7 | 7
- počet osob s ČOP | os. | 3 | 3 | 3 | 3 | 3 | 3 | 3 | 3
Průmysl,zemědelství,vybavenost | - | 2017: vybavenost
Způsob likvidace | - | jímky na vyvážení | jímky na vyvážení | jímky na vyvážení | obecní ČOV | obecní ČOV | obecní ČOV | obecní ČOV | obecní ČOV
Množství odp.vod | m3/d | 3.34 | 3.32 | 3.32 | 3.3 | 3.28 | 3.24 | 3.22 | 3.18
BSK5 | kg/d | 1.169 | 1.162 | 1.162 | 1.155 | 1.148 | 1.134 | 1.127 | 1.113
NL | kg/d | 1.0716 | 1.0652 | 1.0652 | 1.0588 | 1.0523 | 1.0395 | 1.0331 | 1.0203
CHSK | kg/d | 2.338 | 2.324 | 2.324 | 2.31 | 2.296 | 2.268 | 2.254 | 2.226
N-celk | kg/d | 0.21432 | 0.21303 | 0.21303 | 0.21175 | 0.21047 | 0.2079 | 0.20662 | 0.20405
N-NH4 | kg/d | 0.10131 | 0.10071 | 0.10071 | 0.1001 | 0.099493 | 0.09828 | 0.097673 | 0.09646
N-NO3 | kg/d | 0.019483 | 0.019367 | 0.019367 | 0.01925 | 0.019133 | 0.0189 | 0.018783 | 0.01855
P-celk | kg/d | 0.048708 | 0.048417 | 0.048417 | 0.048125 | 0.047833 | 0.04725 | 0.046958 | 0.046375
Počet ČOV | ks | 0 | 0 | 0 | 1 | 1 | 1 | 1 | 1
Kapacita ČOV | m3/d | 0 | 0 | 0 | 112.5 | 112.5 | 112.5 | 112.5 | 112.5
Počet čerpacích stanic | ks | 0 | 0 | 0 | 0 | 0 | 0 | 0 | 0
Délka kanal.sítě | km | 0 | 0 | 0 | 2.052 | 2.052 | 2.052 | 2.052 | 2.052
Počet kanal.přípojek | ks | 0 | 0 | 0 | 65 | 65 | 65 | 65 | 65
Jímky a septiky | ks | 0 | 0 | 0 | 0 | 0 | 0 | 0 | 0
Mikročistírny | ks | 0 | 0 | 0 | 0 | 0 | 0 | 0 | 0
Vysvětlivka : Počet osob s ČOP = Počet osob s časově omezeným pobytem
|  | 127.581 | 128.2261 | 128.3873 | 128.5486 | 128.7099 | 128.8711 | 129.0324 | 129.1937

## tab.X
Kraj : Jihomoravský | [5 empty] | Provozní skupina: CZ0641.6202.0078.01 - Míchov
Tab. X - KANALIZACE - BILANCE ODPADNÍCH VOD A ZNEČIŠTĚNÍ
CZ0641.6202.0078.01 - Míchov
(číslo a název obce)
| jedn. | 2017 | 2020 | 2025 | 2030 | 2035 | 2040 | 2045 | 2050
CELKOVÁ PRODUKCE
odpadních vod | m3/d | 16.52 | 16.42 | 16.42 | 19.4 | 19.28 | 19.06 | 18.94 | 18.7
BSK5 | kg/d | 4.494 | 4.467 | 4.467 | 10.6 | 10.533 | 10.439 | 10.372 | 10.238
NL | kg/d | 4.1195 | 4.0948 | 4.0948 | 9.7167 | 9.6553 | 9.5691 | 9.5077 | 9.3848
CHSK | kg/d | 8.4338 | 8.3832 | 8.3832 | 19.6258 | 19.5018 | 19.3272 | 19.2032 | 18.9552
Počet EO | os. | 74.9 | 74.45 | 74.45 | 176.6667 | 175.55 | 173.9833 | 172.8667 | 170.6333
odp.vod likv. na ČOV | m3/d | 0 | 0 | 0 | 18.7 | 18.58 | 18.44 | 18.32 | 18.08
odp.vod likv. v septicích | m3/d | 0 | 0 | 0 | 0 | 0 | 0 | 0 | 0
odp.vod likv. jiným způsobem | m3/d | 16.52 | 16.42 | 16.42 | 0.7 | 0.7 | 0.62 | 0.62 | 0.62
PŘÍSUN ODP. VOD Z JINÝCH LOKALIT
množství odpadních vod | m3/d | 0 | 0 | 0 | 49.3475 | 48.9662 | 48.725 | 48.2438 | 47.6419
BSK5 | kg/d | 0 | 0 | 0 | 29.021 | 28.799 | 28.651 | 28.369 | 28.013
NL | kg/d | 0 | 0 | 0 | 26.6026 | 26.3991 | 26.2634 | 26.0049 | 25.6786
CHSK | kg/d | 0 | 0 | 0 | 54.072 | 53.658 | 53.382 | 52.858 | 52.196
ODVEDENÍ ODP. VOD NA JINÉ LOKALITY
množství odpadních vod | m3/d | 0 | 0 | 0 | 0 | 0 | 0 | 0 | 0
BSK5 | kg/d | 0 | 0 | 0 | 0 | 0 | 0 | 0 | 0
NL | kg/d | 0 | 0 | 0 | 0 | 0 | 0 | 0 | 0
CHSK | kg/d | 0 | 0 | 0 | 0 | 0 | 0 | 0 | 0
PŘÍTOK NA ČOV
množství odpadních vod | m3/d |  |  |  | 68.0475 | 67.5462 | 67.165 | 66.5638 | 65.7219
BSK5 | kg/d |  |  |  | 39.416 | 39.127 | 38.905 | 38.556 | 38.066
NL | kg/d |  |  |  | 36.1313 | 35.8664 | 35.6629 | 35.343 | 34.8938
CHSK | kg/d |  |  |  | 73.322 | 72.784 | 72.37 | 71.722 | 70.812
Počet EO | os |  |  |  | 656.9333 | 652.1167 | 648.4167 | 642.6 | 634.4333
Typ ČOV | - |  |  |  | 18 | 18 | 18 | 18 | 18
Dočištění - snížení BSK5 | - | bar: 2030 to 2050
Denitrifikace | - |  |  |  | ano | ano | ano | ano | ano
Odstraňování fosforu | - |  |  |  | ano | ano | ano | ano | ano
množství odpadních vod | m3/d |  |  |  | 68.0475 | 67.5462 | 67.165 | 66.5638 | 65.7219
ODSTRANĚNÉ ZNEČIŠTĚNÍ
BSK5 | kg/d | 0 | 0 | 0 | 37.919 | 37.641 | 37.4274 | 37.0916 | 36.6201
NL | kg/d | 0 | 0 | 0 | 34.4301 | 34.1778 | 33.9838 | 33.6789 | 33.2508
CHSK | kg/d | 0 | 0 | 0 | 68.2184 | 67.718 | 67.3326 | 66.7297 | 65.8829
ZBYTKOVÉ ZNEČIŠTĚNÍ
BSK5 | kg/d | 4.494 | 4.467 | 4.467 | 1.497 | 1.486 | 1.4776 | 1.4644 | 1.4459
NL | kg/d | 4.1195 | 4.0948 | 4.0948 | 1.7012 | 1.6887 | 1.6791 | 1.6641 | 1.643
CHSK | kg/d | 8.4338 | 8.3832 | 8.3832 | 5.1036 | 5.066 | 5.0374 | 4.9923 | 4.9291
Produkce kalů | m3/r | 0 | 0 | 0 | 461.3473 | 457.9653 | 455.3663 | 451.2811 | 445.5448
Způsob likvidace kalů | - |  |  |  | 6 | 6 | 6 | 6 | 6
Množství kalu po odvodnění | m3/r | 0 | 0 | 0 | 110.7233 | 109.9117 | 109.2879 | 108.3075 | 106.9307
Typ čistírny odpadních vod: |  | 2030: Způsoby likvidace kalů:
0 - neurčeno |  | 2017: 10 - aktivační s nitrifikací; 2030: 0 - neurčeno
1 - septik |  | 2017: 11 - aktivační s denitrif. a nitrif.; 2030: 1 - přímá aplikace na zemědělské a lesní půdě
2 - septik s dočištěním |  | 2017: 12 - čist. s biologickými filtry; 2030: 2 - kompostování
3 - domovní mikročistírna - disky |  | 2017: 13 - aktivační čistírna a rybník; 2030: 3 - skládkování
4 - domovní mikročistírna - filtry |  | 2017: 14 - aktiv. č. s nitrif. a rybník; 2030: 4 - spalování
5 - kořenová čistírna |  | 2017: 15 - aktiv. č. s nitr. a mikrosíty; 2030: 5 - rekultivace
6 - stabilizační nádrž |  | 2017: 16 - aktivač. č. a rycholfiltrace; 2030: 6 - převoz do jiné ČOV ke zpracování
7 - čistírna s biokontaktory |  | 2017: 17 - č. s nitrif. a srážením P; 2030: 101 - přímá aplikace na zemědělské a lesní půdě + kompostování
8 - malá aktiv. čistírna s nitrifikací |  | 2017: 18 - č. s denitrif. + nitr. + sráž. P; 2030: 102 - přímá aplikace na zemědělské a lesní půdě + skládkování
9 - aktivační čistírna |  | 2017: 19 - č. s denit., nitr., sráž. P, filtr.; 2030: 103 - kompostování + spalování
104 - skládkování + převoz do jiné ČOV
105 - přímá aplikace na zem. a les. půdě + kompostování + převoz do jiné ČOV
106 - kompostování + skládkování + rekultivace

## tab.XII
Plán rozvoje pro kraj : Jihomoravský |  |  |  | Provozní skupina : |  | CZ0641.6202.0078.01-Míchov
Tab. XII - TECHNICKÉ A FINANČNÍ ÚDAJE KANALIZACÍ
CZ0641.6202.0078.01-Míchov
(číslo a název obce)
ID | K | H l a v n í o b j e k t y |  |  |  | stávající objekty |  |  | rekonstrukce |  | nové stavby
|  | 1 čistírny odpadních vod |  |  |  | DHM | rok uved. | posl. rekon. | DHM | rok zaháj. | DHM | rok zaháj.
|  | název | typ ČOV |  | kap. m3/d | mil. Kč | do provozu | /rok zrušení | mil.Kč | /ukončení | mil. Kč | /ukončení
C.N |  | ČOV Míchov | čistírna s denitrifikací + nitrifikací + srážením P |  | 112.5 | [5 empty] | 7.0826 | 2028/2028
2 biologický rybník
|  |  | plocha (ha) |  | kap. EO
3 kanalizační síť
|  |  |  | DN(mm) | délka(km)
K.N |  | Nový KS Míchov |  | < 100 | 2.052 | [5 empty] | 12.4361 | 2028/2030
4 výtlačné řady
|  |  |  | DN(mm) | délka(km)
5 čerpací stanice
|  |  |  | Qkap(l/s) | h(m)
6 kanalizační přípojky
|  |  |  | počet | délka(km)
S.N |  | přípojky Míchov |  | 65 | 0.52 | [5 empty] | 1.7989 | 2028/2030
7 jímky
|  |  | typ |  | počet ks
|  | SOUČET |  |  |  | 0 |  |  | 0 |  | 21.3177