## tab.VI
Plán rozvoje pro kraj : Jihomoravský
Tab. VI - KANALIZACE - ZÁKLADNÍ ÚDAJE
CZ0641.6202.0079.01 - Němčice
(provozní skupina)
| jednotky | 2017 | 2020 | 2025 | 2030 | 2035 | 2040 | 2045 | 2050
Celkový počet obyvatel | os. | 506 | 503 | 503 | 501 | 498 | 494 | 490 | 486
Odkanalizování
Počet obyv. napoj na kanalizaci | os. | 0 | 0 | 0 | 412 | 409 | 405 | 401 | 398
Počet obyv. napoj na kanalizaci | % | 0 | 0 | 0 | 82.2355 | 82.1285 | 81.9838 | 81.8367 | 81.893
Přírůstek | os |  | 0 | 0 | 412 | -3 | -4 | -4 | -3
Čištění odpadních vod
Počet obyv. napoj ČOV | os. | 0 | 0 | 0 | 412 | 409 | 405 | 401 | 398
Počet obyv. napoj ČOV | % | 0 | 0 | 0 | 82.2355 | 82.1285 | 81.9838 | 81.8367 | 81.893
Počet obyv. se svozem na ČOV | os. | 506 | 503 | 503 | 89 | 89 | 89 | 89 | 88
Počet obyv. se svozem na ČOV | % | 100 | 100 | 100 | 17.7645 | 17.8715 | 18.0162 | 18.1633 | 18.107
Celková produkce odp. vod | mil. m3/rok | 0.018386 | 0.018298 | 0.018298 | 0.021248 | 0.021138 | 0.020992 | 0.020846 | 0.020707
Odpad. vody čištěné na ČOV | mil. m3/rok | 0 | 0 | 0 | 0.020138 | 0.020029 | 0.019883 | 0.019737 | 0.019627
Odpad. vody čištěné na ČOV | % | 0 | 0 | 0 | 94.7778 | 94.7507 | 94.7142 | 94.6772 | 94.7825
Přírustek odp. vody čištěné na ČOV | mil. m3/rok |  | 0 | 0 | 0.020138 | -0.0001095 | -0.000146 | -0.000146 | -0.0001095
Přírustek odp. vody čištěné na ČOV | % | 0 | 0 | 0 | 100 | -0.54672 | -0.73431 | -0.73975 | -0.5579
Odpad. vody čištěné v septicích | mil. m3/rok | 0 | 0 | 0 | 0 | 0 | 0 | 0 | 0
Odpad. vody čištěné v septicích | % | 0 | 0 | 0 | 0 | 0 | 0 | 0 | 0
Odpad. vody nečištěné | tis. m3/rok | 18.386 | 18.2984 | 18.2984 | 1.1096 | 1.1096 | 1.1096 | 1.1096 | 1.0804
Odpad. vody nečištěné | % | 100 | 100 | 100 | 5.2222 | 5.2493 | 5.2858 | 5.3228 | 5.2175
Počet ČOV | ks | 0 | 0 | 0 | 1 | 1 | 1 | 1 | 1
Celková kapacita ČOV | m3/d | 0 | 0 | 0 | 75 | 75 | 75 | 75 | 75
Přírůstek | m3/d |  | 0 | 0 | 75 | 0 | 0 | 0 | 0
Přebytek kapacity | m3/d |  |  |  | 75 | 75 | 75 | 75 | 75
Nedostatek kapacity | m3/d | 2017: 0; 2020: 0; 2025: 0
Celková délka nové kanalizace | km | 0 | 0 | 0 | 3.768 | 3.768 | 3.768 | 3.768 | 3.768
Přírůstek | km |  | 0 | 0 | 3.768 | 0 | 0 | 0 | 0
Přírůstek | % |  | 0 | 0 | 100 | 0 | 0 | 0 | 0
Celková délka rek. kanalizace | km | 0 | 0 | 0 | 0 | 0 | 0 | 0 | 0
Přírůstek | km |  | 0 | 0 | 0 | 0 | 0 | 0 | 0
Přírůstek | % |  | 0 | 0 | 0 | 0 | 0 | 0 | 0
Produkce zněčištění
BSK5 | t/rok | 5.3547 | 5.3328 | 5.3328 | 11.3334 | 11.2677 | 11.1801 | 11.0925 | 11.0195
NL | t/rok | 4.9085 | 4.8884 | 4.8884 | 10.389 | 10.3287 | 10.2484 | 10.1681 | 10.1012
CHSK | t/rok | 10.1145 | 10.0743 | 10.0743 | 21.0754 | 20.955 | 20.7944 | 20.6338 | 20.4999
Odstranění znečištění
BSK5 | t/rok | 0 | 0 | 0 | 10.3648 | 10.3015 | 10.2171 | 10.1327 | 10.0694
NL | t/rok | 0 | 0 | 0 | 9.4037 | 9.3462 | 9.2696 | 9.1929 | 9.1354
CHSK | t/rok | 0 | 0 | 0 | 18.6015 | 18.4892 | 18.3396 | 18.1899 | 18.0777
Celkové investiční náklady ročně | mil. Kč | 0 | 0 | 0 | 32.8534 | 0 | 0 | 0 | 0
Celkové investiční náklady součtově | mil. Kč | 0 | 0 | 0 | 32.8534 | 32.8534 | 32.8534 | 32.8534 | 32.8534

## tab.IX
Kraj : Jihomoravský |  |  |  |  | Provozní skupina : |  | CZ0641.6202.0079.01 - Němčice
Tab. IX - KANALIZACE - REKAPITULACE VSTUPNÍCH ÚDAJŮ
CZ0641.6202.0079.01 - Němčice
(číslo a název obce)
| jedn. | 2017 | 2020 | 2025 | 2030 | 2035 | 2040 | 2045 | 2050
Počet trvale bydl.obyvatel | os. | 438 | 435 | 435 | 433 | 430 | 426 | 422 | 418
Počet osob s ČOP | os. | 68 | 68 | 68 | 68 | 68 | 68 | 68 | 68
ODKANALIZOVÁNÍ OBCE
Rozsah odkanalizování | - | 2017: celá obec
Typ kanalizace | - | 2017: splašková kanalizace
Počet obyv.napoj.na kanal.
- trvale bydlící | os. | 0 | 0 | 0 | 412 | 409 | 405 | 401 | 398
- počet osob s ČOP | os. | 0 | 0 | 0 | 0 | 0 | 0 | 0 | 0
Počet obyv.nenapoj.na kanal.
- trvale bydlící | os. | 438 | 435 | 435 | 21 | 21 | 21 | 21 | 20
- počet osob s ČOP | os. | 68 | 68 | 68 | 68 | 68 | 68 | 68 | 68
LIKVIDACE ODPADNÍCH VOD
Počet obyv.napoj.na ČOV
- trvale bydlící | os. | 0 | 0 | 0 | 412 | 409 | 405 | 401 | 398
- počet osob s ČOP | os. | 0 | 0 | 0 | 0 | 0 | 0 | 0 | 0
Počet obyv.napoj.na septiky
- trvale bydlící | os. | 0 | 0 | 0 | 0 | 0 | 0 | 0 | 0
- počet osob s ČOP | os. | 0 | 0 | 0 | 0 | 0 | 0 | 0 | 0
Počet obyv.s odvoz OV
- trvale bydlící | os. | 438 | 435 | 435 | 21 | 21 | 21 | 21 | 20
- počet osob s ČOP | os. | 68 | 68 | 68 | 68 | 68 | 68 | 68 | 68
Průmysl,zemědelství,vybavenost | - | 2017: vybavenost
Způsob likvidace | - | jímky na vyvážení | jímky na vyvážení | jímky na vyvážení | obecní ČOV | obecní ČOV | obecní ČOV | obecní ČOV | obecní ČOV
Množství odp.vod | m3/d | 13.9726 | 13.9726 | 13.9726 | 13.9726 | 13.9726 | 13.9726 | 13.9726 | 13.9726
BSK5 | kg/d | 4.8904 | 4.8904 | 4.8904 | 4.8904 | 4.8904 | 4.8904 | 4.8904 | 4.8904
NL | kg/d | 4.4829 | 4.4829 | 4.4829 | 4.4829 | 4.4829 | 4.4829 | 4.4829 | 4.4829
CHSK | kg/d | 9.7808 | 9.7808 | 9.7808 | 9.7808 | 9.7808 | 9.7808 | 9.7808 | 9.7808
N-celk | kg/d | 0.89658 | 0.89658 | 0.89658 | 0.89658 | 0.89658 | 0.89658 | 0.89658 | 0.89658
N-NH4 | kg/d | 0.42384 | 0.42384 | 0.42384 | 0.42384 | 0.42384 | 0.42384 | 0.42384 | 0.42384
N-NO3 | kg/d | 0.081507 | 0.081507 | 0.081507 | 0.081507 | 0.081507 | 0.081507 | 0.081507 | 0.081507
P-celk | kg/d | 0.20377 | 0.20377 | 0.20377 | 0.20377 | 0.20377 | 0.20377 | 0.20377 | 0.20377
Počet ČOV | ks | 0 | 0 | 0 | 1 | 1 | 1 | 1 | 1
Kapacita ČOV | m3/d | 0 | 0 | 0 | 75 | 75 | 75 | 75 | 75
Počet čerpacích stanic | ks | 0 | 0 | 0 | 1 | 1 | 1 | 1 | 1
Délka kanal.sítě | km | 0 | 0 | 0 | 3.768 | 3.768 | 3.768 | 3.768 | 3.768
Počet kanal.přípojek | ks | 0 | 0 | 0 | 205 | 205 | 205 | 205 | 205
Jímky a septiky | ks | 0 | 0 | 0 | 0 | 0 | 0 | 0 | 0
Mikročistírny | ks | 0 | 0 | 0 | 0 | 0 | 0 | 0 | 0
Vysvětlivka : Počet osob s ČOP = Počet osob s časově omezeným pobytem
|  | 127.581 | 128.2261 | 128.3873 | 128.5486 | 128.7099 | 128.8711 | 129.0324 | 129.1937

## tab.X
Kraj : Jihomoravský | [5 empty] | Provozní skupina: CZ0641.6202.0079.01 - Němčice
Tab. X - KANALIZACE - BILANCE ODPADNÍCH VOD A ZNEČIŠTĚNÍ
CZ0641.6202.0079.01 - Němčice
(číslo a název obce)
| jedn. | 2017 | 2020 | 2025 | 2030 | 2035 | 2040 | 2045 | 2050
CELKOVÁ PRODUKCE
odpadních vod | m3/d | 50.3726 | 50.1326 | 50.1326 | 58.2126 | 57.9126 | 57.5126 | 57.1126 | 56.7326
BSK5 | kg/d | 14.6704 | 14.6104 | 14.6104 | 31.0504 | 30.8704 | 30.6304 | 30.3904 | 30.1904
NL | kg/d | 13.4479 | 13.3929 | 13.3929 | 28.4629 | 28.2979 | 28.0779 | 27.8579 | 27.6745
CHSK | kg/d | 27.7108 | 27.6008 | 27.6008 | 57.7408 | 57.4108 | 56.9708 | 56.5308 | 56.1642
Počet EO | os. | 244.5069 | 243.5069 | 243.5069 | 517.5069 | 514.5069 | 510.5069 | 506.5069 | 503.1735
odp.vod likv. na ČOV | m3/d | 0 | 0 | 0 | 55.1726 | 54.8726 | 54.4726 | 54.0726 | 53.7726
odp.vod likv. v septicích | m3/d | 0 | 0 | 0 | 0 | 0 | 0 | 0 | 0
odp.vod likv. jiným způsobem | m3/d | 50.3726 | 50.1326 | 50.1326 | 3.04 | 3.04 | 3.04 | 3.04 | 2.96
PŘÍSUN ODP. VOD Z JINÝCH LOKALIT
množství odpadních vod | m3/d | 0 | 0 | 0 | 0 | 0 | 0 | 0 | 0
BSK5 | kg/d | 0 | 0 | 0 | 0 | 0 | 0 | 0 | 0
NL | kg/d | 0 | 0 | 0 | 0 | 0 | 0 | 0 | 0
CHSK | kg/d | 0 | 0 | 0 | 0 | 0 | 0 | 0 | 0
ODVEDENÍ ODP. VOD NA JINÉ LOKALITY
množství odpadních vod | m3/d | 0 | 0 | 0 | 0 | 0 | 0 | 0 | 0
BSK5 | kg/d | 0 | 0 | 0 | 0 | 0 | 0 | 0 | 0
NL | kg/d | 0 | 0 | 0 | 0 | 0 | 0 | 0 | 0
CHSK | kg/d | 0 | 0 | 0 | 0 | 0 | 0 | 0 | 0
PŘÍTOK NA ČOV
množství odpadních vod | m3/d |  |  |  | 55.1726 | 54.8726 | 54.4726 | 54.0726 | 53.7726
BSK5 | kg/d |  |  |  | 29.6104 | 29.4304 | 29.1904 | 28.9504 | 28.7704
NL | kg/d |  |  |  | 27.1429 | 26.9779 | 26.7579 | 26.5379 | 26.3729
CHSK | kg/d |  |  |  | 55.1008 | 54.7708 | 54.3308 | 53.8908 | 53.5608
Počet EO | os |  |  |  | 493.5069 | 490.5069 | 486.5069 | 482.5069 | 479.5069
Typ ČOV | - |  |  |  | 18 | 18 | 18 | 18 | 18
Dočištění - snížení BSK5 | - |  |  |  | ano | ano | ano | ano | ano
Denitrifikace | - |  |  |  | ano | ano | ano | ano | ano
Odstraňování fosforu | - |  |  |  | ano | ano | ano | ano | ano
množství odpadních vod | m3/d |  |  |  | 55.1726 | 54.8726 | 54.4726 | 54.0726 | 53.7726
ODSTRANĚNÉ ZNEČIŠTĚNÍ
BSK5 | kg/d | 0 | 0 | 0 | 28.3966 | 28.2232 | 27.992 | 27.7608 | 27.5874
NL | kg/d | 0 | 0 | 0 | 25.7636 | 25.6061 | 25.3961 | 25.1861 | 25.0286
CHSK | kg/d | 0 | 0 | 0 | 50.9629 | 50.6554 | 50.2454 | 49.8354 | 49.5279
ZBYTKOVÉ ZNEČIŠTĚNÍ
BSK5 | kg/d | 14.6704 | 14.6104 | 14.6104 | 1.2138 | 1.2072 | 1.1984 | 1.1896 | 1.183
NL | kg/d | 13.4479 | 13.3929 | 13.3929 | 1.3793 | 1.3718 | 1.3618 | 1.3518 | 1.3443
CHSK | kg/d | 27.7108 | 27.6008 | 27.6008 | 4.1379 | 4.1154 | 4.0854 | 4.0554 | 4.0329
Produkce kalů | m3/r | 0 | 0 | 0 | 345.4921 | 343.3824 | 340.5695 | 337.7566 | 335.6469
Způsob likvidace kalů | - |  |  |  | 0 | 0 | 0 | 0 | 0
Množství kalu po odvodnění | m3/r | 0 | 0 | 0 | 82.9181 | 82.4118 | 81.7367 | 81.0616 | 80.5552
Typ čistírny odpadních vod: |  | 2030: Způsoby likvidace kalů:
0 - neurčeno |  | 2017: 10 - aktivační s nitrifikací; 2030: 0 - neurčeno
1 - septik |  | 2017: 11 - aktivační s denitrif. a nitrif.; 2030: 1 - přímá aplikace na zemědělské a lesní půdě
2 - septik s dočištěním |  | 2017: 12 - čist. s biologickými filtry; 2030: 2 - kompostování
3 - domovní mikročistírna - disky |  | 2017: 13 - aktivační čistírna a rybník; 2030: 3 - skládkování
4 - domovní mikročistírna - filtry |  | 2017: 14 - aktiv. č. s nitrif. a rybník; 2030: 4 - spalování
5 - kořenová čistírna |  | 2017: 15 - aktiv. č. s nitr. a mikrosíty; 2030: 5 - rekultivace
6 - stabilizační nádrž |  | 2017: 16 - aktivač. č. a rycholfiltrace; 2030: 6 - převoz do jiné ČOV ke zpracování
7 - čistírna s biokontaktory |  | 2017: 17 - č. s nitrif. a srážením P; 2030: 101 - přímá aplikace na zemědělské a lesní půdě + kompostování
8 - malá aktiv. čistírna s nitrifikací |  | 2017: 18 - č. s denitrif. + nitr. + sráž. P; 2030: 102 - přímá aplikace na zemědělské a lesní půdě + skládkování
9 - aktivační čistírna |  | 2017: 19 - č. s denit., nitr., sráž. P, filtr.; 2030: 103 - kompostování + spalování
104 - skládkování + převoz do jiné ČOV
105 - přímá aplikace na zem. a les. půdě + kompostování + převoz do jiné ČOV
106 - kompostování + skládkování + rekultivace

## tab.XII
Plán rozvoje pro kraj : Jihomoravský |  |  |  | Provozní skupina : |  | CZ0641.6202.0079.01-Němčice
Tab. XII - TECHNICKÉ A FINANČNÍ ÚDAJE KANALIZACÍ
CZ0641.6202.0079.01-Němčice
(číslo a název obce)
ID | K | H l a v n í o b j e k t y |  |  |  | stávající objekty |  |  | rekonstrukce |  | nové stavby
|  | 1 čistírny odpadních vod |  |  |  | DHM | rok uved. | posl. rekon. | DHM | rok zaháj. | DHM | rok zaháj.
|  | název | typ ČOV |  | kap. m3/d | mil. Kč | do provozu | /rok zrušení | mil.Kč | /ukončení | mil. Kč | /ukončení
C.N |  | ČOV Němčice | čistírna s denitrifikací + nitrifikací + srážením P |  | 75 | [5 empty] | 4.828 | 2028/2028
2 biologický rybník
|  |  | plocha (ha) |  | kap. EO
3 kanalizační síť
|  |  |  | DN(mm) | délka(km)
K.N |  | Nový KS Němčice |  | < 100 | 3.531 | [5 empty] | 21.3996 | 2028/2030
4 výtlačné řady
|  |  |  | DN(mm) | délka(km)
V.N |  | Němčice z ČS01 |  | < 100 | 0.237 | [5 empty] | 0.71313 | 2028/2030
5 čerpací stanice
|  |  |  | Qkap(l/s) | h(m)
S.N |  | Němčice ČS01 |  | 4 | 10 | [5 empty] | 0.23906 | 2028/2030
6 kanalizační přípojky
|  |  |  | počet | délka(km)
S.N |  | přípojky Němčice |  | 205 | 1.64 | [5 empty] | 5.6736 | 2028/2030
7 jímky
|  |  | typ |  | počet ks
|  | SOUČET |  |  |  | 0 |  |  | 0 |  | 32.8534