## tab.VI
Plán rozvoje pro kraj : Jihomoravský
Tab. VI - KANALIZACE - ZÁKLADNÍ ÚDAJE
CZ0641.6202.0083.01 - Olešnice
(provozní skupina)
| jednotky | 2017 | 2020 | 2025 | 2030 | 2035 | 2040 | 2045 | 2050
Celkový počet obyvatel | os. | 1887 | 1875 | 1874 | 1866 | 1854 | 1840 | 1825 | 1809
Odkanalizování
Počet obyv. napoj na kanalizaci | os. | 1859 | 1852 | 1858 | 1857 | 1845 | 1831 | 1816 | 1800
Počet obyv. napoj na kanalizaci | % | 98.5162 | 98.7733 | 99.1462 | 99.5177 | 99.5146 | 99.5109 | 99.5068 | 99.5025
Přírůstek | os |  | -7 | 6 | -1 | -12 | -14 | -15 | -16
Čištění odpadních vod
Počet obyv. napoj ČOV | os. | 1859 | 1852 | 1858 | 1857 | 1845 | 1831 | 1816 | 1800
Počet obyv. napoj ČOV | % | 98.5162 | 98.7733 | 99.1462 | 99.5177 | 99.5146 | 99.5109 | 99.5068 | 99.5025
Počet obyv. se svozem na ČOV | os. | 28 | 23 | 16 | 9 | 9 | 9 | 9 | 9
Počet obyv. se svozem na ČOV | % | 1.4838 | 1.2267 | 0.85379 | 0.48232 | 0.48544 | 0.48913 | 0.49315 | 0.49751
Celková produkce odp. vod | mil. m3/rok | 0.22029 | 0.21989 | 0.2199 | 0.21966 | 0.21923 | 0.21872 | 0.21817 | 0.21758
Odpad. vody čištěné na ČOV | mil. m3/rok | 0.21967 | 0.21942 | 0.21963 | 0.2196 | 0.21916 | 0.21865 | 0.2181 | 0.21752
Odpad. vody čištěné na ČOV | % | 99.7183 | 99.7842 | 99.8772 | 99.9701 | 99.97 | 99.97 | 99.9699 | 99.9698
Přírustek odp. vody čištěné na ČOV | mil. m3/rok |  | -0.0002555 | 0.000219 | -3.65e-05 | -0.000438 | -0.000511 | -0.0005475 | -0.000584
Přírustek odp. vody čištěné na ČOV | % |  | -0.11645 | 0.099711 | -0.016621 | -0.19985 | -0.23371 | -0.25103 | -0.26848
Odpad. vody čištěné v septicích | mil. m3/rok | 0 | 0 | 0 | 0 | 0 | 0 | 0 | 0
Odpad. vody čištěné v septicích | % | 0 | 0 | 0 | 0 | 0 | 0 | 0 | 0
Odpad. vody nečištěné | tis. m3/rok | 0.6205 | 0.4745 | 0.2701 | 0.0657 | 0.0657 | 0.0657 | 0.0657 | 0.0657
Odpad. vody nečištěné | % | 0.28167 | 0.21579 | 0.12283 | 0.029909 | 0.029969 | 0.030039 | 0.030114 | 0.030195
Počet ČOV | ks | bar: 2017 to 2050
Celková kapacita ČOV | m3/d | 1070 | 1070 | 1070 | 1070 | 1070 | 1070 | 1070 | 1070
Přírůstek | m3/d |  | 0 | 0 | 0 | 0 | 0 | 0 | 0
Přebytek kapacity | m3/d | 1070 | 1070 | 1070 | 1070 | 1070 | 1070 | 1070 | 1070
Nedostatek kapacity | m3/d
Celková délka nové kanalizace | km | 0 | 0 | 0 | 0.69 | 0.69 | 0.69 | 0.69 | 0.69
Přírůstek | km |  | 0 | 0 | 0.69 | 0 | 0 | 0 | 0
Přírůstek | % |  | 0 | 0 | 5.0773 | 0 | 0 | 0 | 0
Celková délka rek. kanalizace | km | 0 | 0 | 0 | 0 | 0 | 0 | 0 | 0
Přírůstek | km |  | 0 | 0 | 0 | 0 | 0 | 0 | 0
Přírůstek | % |  | 0 | 0 | 0 | 0 | 0 | 0 | 0
Produkce zněčištění
BSK5 | t/rok | 146.74 | 146.5502 | 146.6305 | 146.5575 | 146.2947 | 145.9881 | 145.6596 | 145.3092
NL | t/rok | 134.5117 | 134.3377 | 134.4113 | 134.3444 | 134.1035 | 133.8225 | 133.5213 | 133.2001
CHSK | t/rok | 286.99 | 286.6421 | 286.7893 | 286.6555 | 286.1737 | 285.6116 | 285.0093 | 284.3669
Odstranění znečištění
BSK5 | t/rok | 142.598 | 142.4493 | 142.5767 | 142.5555 | 142.3006 | 142.0032 | 141.6845 | 141.3446
NL | t/rok | 129.946 | 129.8105 | 129.9266 | 129.9073 | 129.6751 | 129.4043 | 129.1141 | 128.8046
CHSK | t/rok | 271.2684 | 271.0053 | 271.2308 | 271.1932 | 270.7421 | 270.2158 | 269.6519 | 269.0503
Celkové investiční náklady ročně | mil. Kč | 0 | 0 | 0 | 5.8314 | 0 | 0 | 0 | 0
Celkové investiční náklady součtově | mil. Kč | 0 | 0 | 0 | 5.8314 | 5.8314 | 5.8314 | 5.8314 | 5.8314

## tab.IX
Kraj : Jihomoravský |  |  |  |  | Provozní skupina : |  | CZ0641.6202.0083.01 - Olešnice
Tab. IX - KANALIZACE - REKAPITULACE VSTUPNÍCH ÚDAJŮ
CZ0641.6202.0083.01 - Olešnice
(číslo a název obce)
| jedn. | 2017 | 2020 | 2025 | 2030 | 2035 | 2040 | 2045 | 2050
Počet trvale bydl.obyvatel | os. | 1699 | 1687 | 1686 | 1678 | 1666 | 1652 | 1637 | 1621
Počet osob s ČOP | os. | 188 | 188 | 188 | 188 | 188 | 188 | 188 | 188
ODKANALIZOVÁNÍ OBCE
Rozsah odkanalizování | - | 2017: celá obec
Typ kanalizace | - | 2017: splašková kanalizace
Počet obyv.napoj.na kanal.
- trvale bydlící | os. | 1680 | 1673 | 1679 | 1678 | 1666 | 1652 | 1637 | 1621
- počet osob s ČOP | os. | 179 | 179 | 179 | 179 | 179 | 179 | 179 | 179
Počet obyv.nenapoj.na kanal.
- trvale bydlící | os. | 19 | 14 | 7 | 0 | 0 | 0 | 0 | 0
- počet osob s ČOP | os. | 9 | 9 | 9 | 9 | 9 | 9 | 9 | 9
LIKVIDACE ODPADNÍCH VOD
Počet obyv.napoj.na ČOV
- trvale bydlící | os. | 1680 | 1673 | 1679 | 1678 | 1666 | 1652 | 1637 | 1621
- počet osob s ČOP | os. | 179 | 179 | 179 | 179 | 179 | 179 | 179 | 179
Počet obyv.napoj.na septiky
- trvale bydlící | os. | 0 | 0 | 0 | 0 | 0 | 0 | 0 | 0
- počet osob s ČOP | os. | 0 | 0 | 0 | 0 | 0 | 0 | 0 | 0
Počet obyv.s odvoz OV
- trvale bydlící | os. | 19 | 14 | 7 | 0 | 0 | 0 | 0 | 0
- počet osob s ČOP | os. | 9 | 9 | 9 | 9 | 9 | 9 | 9 | 9
Průmysl,zemědelství,vybavenost | - | 2017: průmysl, vybavenost
Způsob likvidace | - | obecní ČOV | obecní ČOV | obecní ČOV | obecní ČOV | obecní ČOV | obecní ČOV | obecní ČOV | obecní ČOV
Množství odp.vod | m3/d | 421.9178 | 421.9178 | 421.9178 | 421.9178 | 421.9178 | 421.9178 | 421.9178 | 421.9178
BSK5 | kg/d | 295.3425 | 295.3425 | 295.3425 | 295.3425 | 295.3425 | 295.3425 | 295.3425 | 295.3425
NL | kg/d | 270.7306 | 270.7306 | 270.7306 | 270.7306 | 270.7306 | 270.7306 | 270.7306 | 270.7306
CHSK | kg/d | 590.6849 | 590.6849 | 590.6849 | 590.6849 | 590.6849 | 590.6849 | 590.6849 | 590.6849
N-celk | kg/d | 54.1461 | 54.1461 | 54.1461 | 54.1461 | 54.1461 | 54.1461 | 54.1461 | 54.1461
N-NH4 | kg/d | 25.5963 | 25.5963 | 25.5963 | 25.5963 | 25.5963 | 25.5963 | 25.5963 | 25.5963
N-NO3 | kg/d | 4.9224 | 4.9224 | 4.9224 | 4.9224 | 4.9224 | 4.9224 | 4.9224 | 4.9224
P-celk | kg/d | 12.3059 | 12.3059 | 12.3059 | 12.3059 | 12.3059 | 12.3059 | 12.3059 | 12.3059
Počet ČOV | ks | bar: 2017 to 2050
Kapacita ČOV | m3/d | 1070 | 1070 | 1070 | 1070 | 1070 | 1070 | 1070 | 1070
Počet čerpacích stanic | ks | 0 | 0 | 0 | 0 | 0 | 0 | 0 | 0
Délka kanal.sítě | km | 12.9 | 12.9 | 12.9 | 13.59 | 13.59 | 13.59 | 13.59 | 13.59
Počet kanal.přípojek | ks | 610 | 610 | 610 | 638 | 638 | 638 | 638 | 638
Jímky a septiky | ks | 0 | 0 | 0 | 0 | 0 | 0 | 0 | 0
Mikročistírny | ks | 0 | 0 | 0 | 0 | 0 | 0 | 0 | 0
Vysvětlivka : Počet osob s ČOP = Počet osob s časově omezeným pobytem
|  | 127.581 | 128.2261 | 128.3873 | 128.5486 | 128.7099 | 128.8711 | 129.0324 | 129.1937

## tab.X
Kraj : Jihomoravský | [5 empty] | Provozní skupina: CZ0641.6202.0083.01 - Olešnice
Tab. X - KANALIZACE - BILANCE ODPADNÍCH VOD A ZNEČIŠTĚNÍ
CZ0641.6202.0083.01 - Olešnice
(číslo a název obce)
| jedn. | 2017 | 2020 | 2025 | 2030 | 2035 | 2040 | 2045 | 2050
CELKOVÁ PRODUKCE
odpadních vod | m3/d | 603.5392 | 602.4392 | 602.4792 | 601.8192 | 600.6192 | 599.2192 | 597.7192 | 596.1192
BSK5 | kg/d | 402.0275 | 401.5075 | 401.7275 | 401.5275 | 400.8075 | 399.9675 | 399.0675 | 398.1075
NL | kg/d | 368.5252 | 368.0485 | 368.2502 | 368.0669 | 367.4069 | 366.6369 | 365.8119 | 364.9319
CHSK | kg/d | 786.2741 | 785.3208 | 785.7241 | 785.3574 | 784.0374 | 782.4974 | 780.8474 | 779.0874
Počet EO | os. | 6700.4578 | 6691.7911 | 6695.4578 | 6692.1245 | 6680.1245 | 6666.1245 | 6651.1245 | 6635.1245
odp.vod likv. na ČOV | m3/d | 601.8392 | 601.1392 | 601.7392 | 601.6392 | 600.4392 | 599.0392 | 597.5392 | 595.9392
odp.vod likv. v septicích | m3/d | 0 | 0 | 0 | 0 | 0 | 0 | 0 | 0
odp.vod likv. jiným způsobem | m3/d | 1.7 | 1.3 | 0.74 | 0.18 | 0.18 | 0.18 | 0.18 | 0.18
PŘÍSUN ODP. VOD Z JINÝCH LOKALIT
množství odpadních vod | m3/d | 0 | 0 | 0 | 24.42 | 24.3 | 24.06 | 23.82 | 23.58
BSK5 | kg/d | 0 | 0 | 0 | 13.572 | 13.505 | 13.371 | 13.237 | 13.103
NL | kg/d | 0 | 0 | 0 | 12.441 | 12.3796 | 12.2568 | 12.1339 | 12.0111
CHSK | kg/d | 0 | 0 | 0 | 25.134 | 25.01 | 24.762 | 24.514 | 24.266
ODVEDENÍ ODP. VOD NA JINÉ LOKALITY
množství odpadních vod | m3/d | 0 | 0 | 0 | 0 | 0 | 0 | 0 | 0
BSK5 | kg/d | 0 | 0 | 0 | 0 | 0 | 0 | 0 | 0
NL | kg/d | 0 | 0 | 0 | 0 | 0 | 0 | 0 | 0
CHSK | kg/d | 0 | 0 | 0 | 0 | 0 | 0 | 0 | 0
PŘÍTOK NA ČOV
množství odpadních vod | m3/d | 601.8392 | 601.1392 | 601.7392 | 626.0592 | 624.7392 | 623.0992 | 621.3592 | 619.5192
BSK5 | kg/d | 401.5125 | 401.0925 | 401.4525 | 414.9645 | 414.1775 | 413.2035 | 412.1695 | 411.0755
NL | kg/d | 368.0531 | 367.6681 | 367.9981 | 380.3841 | 379.6627 | 378.7699 | 377.822 | 376.8192
CHSK | kg/d | 785.3299 | 784.5599 | 785.2199 | 810.2439 | 808.7999 | 807.0119 | 805.1139 | 803.1059
Počet EO | os | 6691.8745 | 6684.8745 | 6690.8745 | 6916.0745 | 6902.9578 | 6886.7245 | 6869.4911 | 6851.2578
Typ ČOV | - | 18 | 18 | 18 | 18 | 18 | 18 | 18 | 18
Dočištění - snížení BSK5 | - | bar: 2017 to 2050
Denitrifikace | - | ano | ano | ano | ano | ano | ano | ano | ano
Odstraňování fosforu | - | ano | ano | ano | ano | ano | ano | ano | ano
množství odpadních vod | m3/d | 601.8392 | 601.1392 | 601.7392 | 626.0592 | 624.7392 | 623.0992 | 621.3592 | 619.5192
ODSTRANĚNÉ ZNEČIŠTĚNÍ
BSK5 | kg/d | 390.6794 | 390.272 | 390.6212 | 403.6954 | 402.9322 | 401.9877 | 400.985 | 399.9241
NL | kg/d | 356.0163 | 355.6453 | 355.9633 | 367.8629 | 367.1679 | 366.3079 | 365.3948 | 364.4288
CHSK | kg/d | 743.2012 | 742.4802 | 743.0982 | 766.4198 | 765.0682 | 763.395 | 761.6188 | 759.7396
ZBYTKOVÉ ZNEČIŠTĚNÍ
BSK5 | kg/d | 10.8331 | 10.8205 | 10.8313 | 11.2691 | 11.2453 | 11.2158 | 11.1845 | 11.1513
NL | kg/d | 12.0368 | 12.0228 | 12.0348 | 12.5212 | 12.4948 | 12.462 | 12.4272 | 12.3904
CHSK | kg/d | 42.1287 | 42.0797 | 42.1217 | 43.8241 | 43.7317 | 43.6169 | 43.4951 | 43.3663
Produkce kalů | m3/r | 4753.2656 | 4748.3089 | 4752.5575 | 4911.6274 | 4902.3413 | 4890.8501 | 4878.6509 | 4865.7435
Způsob likvidace kalů | - | bar: 2017 to 2050
Množství kalu po odvodnění | m3/r | 1140.7837 | 1139.5941 | 1140.6138 | 1178.7906 | 1176.5619 | 1173.804 | 1170.8762 | 1167.7784
Typ čistírny odpadních vod: |  | 2030: Způsoby likvidace kalů:
0 - neurčeno |  | 2017: 10 - aktivační s nitrifikací; 2030: 0 - neurčeno
1 - septik |  | 2017: 11 - aktivační s denitrif. a nitrif.; 2030: 1 - přímá aplikace na zemědělské a lesní půdě
2 - septik s dočištěním |  | 2017: 12 - čist. s biologickými filtry; 2030: 2 - kompostování
3 - domovní mikročistírna - disky |  | 2017: 13 - aktivační čistírna a rybník; 2030: 3 - skládkování
4 - domovní mikročistírna - filtry |  | 2017: 14 - aktiv. č. s nitrif. a rybník; 2030: 4 - spalování
5 - kořenová čistírna |  | 2017: 15 - aktiv. č. s nitr. a mikrosíty; 2030: 5 - rekultivace
6 - stabilizační nádrž |  | 2017: 16 - aktivač. č. a rycholfiltrace; 2030: 6 - převoz do jiné ČOV ke zpracování
7 - čistírna s biokontaktory |  | 2017: 17 - č. s nitrif. a srážením P; 2030: 101 - přímá aplikace na zemědělské a lesní půdě + kompostování
8 - malá aktiv. čistírna s nitrifikací |  | 2017: 18 - č. s denitrif. + nitr. + sráž. P; 2030: 102 - přímá aplikace na zemědělské a lesní půdě + skládkování
9 - aktivační čistírna |  | 2017: 19 - č. s denit., nitr., sráž. P, filtr.; 2030: 103 - kompostování + spalování
104 - skládkování + převoz do jiné ČOV
105 - přímá aplikace na zem. a les. půdě + kompostování + převoz do jiné ČOV
106 - kompostování + skládkování + rekultivace

## tab.XII
Plán rozvoje pro kraj : Jihomoravský |  |  |  | Provozní skupina : |  | CZ0641.6202.0083.01-Olešnice
Tab. XII - TECHNICKÉ A FINANČNÍ ÚDAJE KANALIZACÍ
CZ0641.6202.0083.01-Olešnice
(číslo a název obce)
ID | K | H l a v n í o b j e k t y |  |  |  | stávající objekty |  |  | rekonstrukce |  | nové stavby
|  | 1 čistírny odpadních vod |  |  |  | DHM | rok uved. | posl. rekon. | DHM | rok zaháj. | DHM | rok zaháj.
|  | název | typ ČOV |  | kap. m3/d | mil. Kč | do provozu | /rok zrušení | mil.Kč | /ukončení | mil. Kč | /ukončení
C.S |  | ČOV Olešnice | čistírna s denitrifikací + nitrifikací + srážením P |  | 1070 | 46.691 | 1995 | 1995
2 biologický rybník
|  |  | plocha (ha) |  | kap. EO
3 kanalizační síť
|  |  |  | DN(mm) | délka(km)
K.S |  | KS Olešnice |  | < 100 | 6.5 |  | 1930 | 2000
K.S |  | KS Olešnice |  | 101 - 300 | 6.4 |  | 1930 | 2000
K.N |  | Dostavba KS Olešnice |  | < 100 | 0.69 | [5 empty] | 4.9197 | 2028/2030
4 výtlačné řady
|  |  |  | DN(mm) | délka(km)
5 čerpací stanice
|  |  |  | Qkap(l/s) | h(m)
6 kanalizační přípojky
|  |  |  | počet | délka(km)
S.S |  | přípojky Olešnice |  | 610 | 4.88 |  | 1930 | 2000
S.N |  | přípojky Olešnice |  | 28 | 0.224 | [5 empty] | 0.91168 | 2028/2030
7 jímky
|  |  | typ |  | počet ks
|  | SOUČET |  |  |  | 46.691 |  |  | 0 |  | 5.8314