## tab.VI
Plán rozvoje pro kraj : Jihomoravský
Tab. VI - KANALIZACE - ZÁKLADNÍ ÚDAJE
CZ0641.6202.0084.01 - Pamětice
(provozní skupina)
| jednotky | 2017 | 2020 | 2025 | 2030 | 2035 | 2040 | 2045 | 2050
Celkový počet obyvatel | os. | 302 | 300 | 300 | 299 | 297 | 295 | 293 | 291
Odkanalizování
Počet obyv. napoj na kanalizaci | os. | 0 | 0 | 0 | 234 | 232 | 230 | 228 | 227
Počet obyv. napoj na kanalizaci | % | 0 | 0 | 0 | 78.2609 | 78.1145 | 77.9661 | 77.8157 | 78.0069
Přírůstek | os |  | 0 | 0 | 234 | -2 | -2 | -2 | -1
Čištění odpadních vod
Počet obyv. napoj ČOV | os. | 0 | 0 | 0 | 234 | 232 | 230 | 228 | 227
Počet obyv. napoj ČOV | % | 0 | 0 | 0 | 78.2609 | 78.1145 | 77.9661 | 77.8157 | 78.0069
Počet obyv. se svozem na ČOV | os. | 302 | 300 | 300 | 65 | 65 | 65 | 65 | 64
Počet obyv. se svozem na ČOV | % | 100 | 100 | 100 | 21.7391 | 21.8855 | 22.0339 | 22.1843 | 21.9931
Celková produkce odp. vod | mil. m3/rok | 0.0098623 | 0.0097893 | 0.0097893 | 0.011461 | 0.011373 | 0.011286 | 0.011198 | 0.011118
Odpad. vody čištěné na ČOV | mil. m3/rok | 0 | 0 | 0 | 0.010724 | 0.010636 | 0.010549 | 0.010461 | 0.01041
Odpad. vody čištěné na ČOV | % | 0 | 0 | 0 | 93.5669 | 93.5173 | 93.467 | 93.4159 | 93.631
Přírustek odp. vody čištěné na ČOV | mil. m3/rok |  | 0 | 0 | 0.010724 | -8.76e-05 | -8.76e-05 | -8.76e-05 | -5.11e-05
Přírustek odp. vody čištěné na ČOV | % | 0 | 0 | 0 | 100 | -0.82361 | -0.83045 | -0.8374 | -0.49088
Odpad. vody čištěné v septicích | mil. m3/rok | 0 | 0 | 0 | 0 | 0 | 0 | 0 | 0
Odpad. vody čištěné v septicích | % | 0 | 0 | 0 | 0 | 0 | 0 | 0 | 0
Odpad. vody nečištěné | tis. m3/rok | 9.8623 | 9.7893 | 9.7893 | 0.7373 | 0.7373 | 0.7373 | 0.7373 | 0.7081
Odpad. vody nečištěné | % | 100 | 100 | 100 | 6.4331 | 6.4827 | 6.533 | 6.5841 | 6.369
Počet ČOV | ks | 0 | 0 | 0 | 1 | 1 | 1 | 1 | 1
Celková kapacita ČOV | m3/d | 0 | 0 | 0 | 45 | 45 | 45 | 45 | 45
Přírůstek | m3/d |  | 0 | 0 | 45 | 0 | 0 | 0 | 0
Přebytek kapacity | m3/d |  |  |  | 45 | 45 | 45 | 45 | 45
Nedostatek kapacity | m3/d | 2017: 0; 2020: 0; 2025: 0
Celková délka nové kanalizace | km | 0 | 0 | 0 | 2.782 | 2.782 | 2.782 | 2.782 | 2.782
Přírůstek | km |  | 0 | 0 | 2.782 | 0 | 0 | 0 | 0
Přírůstek | % |  | 0 | 0 | 100 | 0 | 0 | 0 | 0
Celková délka rek. kanalizace | km | 0 | 0 | 0 | 0 | 0 | 0 | 0 | 0
Přírůstek | km |  | 0 | 0 | 0 | 0 | 0 | 0 | 0
Přírůstek | % |  | 0 | 0 | 0 | 0 | 0 | 0 | 0
Produkce zněčištění
BSK5 | t/rok | 3.6511 | 3.6263 | 3.6263 | 7.0303 | 6.9762 | 6.9222 | 6.8682 | 6.8288
NL | t/rok | 3.3468 | 3.3241 | 3.3241 | 6.4444 | 6.3949 | 6.3454 | 6.2959 | 6.2597
CHSK | t/rok | 6.9509 | 6.9037 | 6.9037 | 13.1435 | 13.0427 | 12.942 | 12.8412 | 12.7673
Odstranění znečištění
BSK5 | t/rok | 0 | 0 | 0 | 6.3308 | 6.2794 | 6.228 | 6.1766 | 6.146
NL | t/rok | 0 | 0 | 0 | 5.6692 | 5.6232 | 5.5771 | 5.5311 | 5.5037
CHSK | t/rok | 0 | 0 | 0 | 11.2713 | 11.1802 | 11.0891 | 10.998 | 10.943
Celkové investiční náklady ročně | mil. Kč | 0 | 0 | 0 | 22.3717 | 0 | 0 | 0 | 0
Celkové investiční náklady součtově | mil. Kč | 0 | 0 | 0 | 22.3717 | 22.3717 | 22.3717 | 22.3717 | 22.3717

## tab.IX
Kraj : Jihomoravský |  |  |  |  | Provozní skupina : |  | CZ0641.6202.0084.01 - Pamětice
Tab. IX - KANALIZACE - REKAPITULACE VSTUPNÍCH ÚDAJŮ
CZ0641.6202.0084.01 - Pamětice
(číslo a název obce)
| jedn. | 2017 | 2020 | 2025 | 2030 | 2035 | 2040 | 2045 | 2050
Počet trvale bydl.obyvatel | os. | 249 | 247 | 247 | 246 | 244 | 242 | 240 | 238
Počet osob s ČOP | os. | 53 | 53 | 53 | 53 | 53 | 53 | 53 | 53
ODKANALIZOVÁNÍ OBCE
Rozsah odkanalizování | - | 2017: celá obec
Typ kanalizace | - | 2017: splašková kanalizace
Počet obyv.napoj.na kanal.
- trvale bydlící | os. | 0 | 0 | 0 | 234 | 232 | 230 | 228 | 227
- počet osob s ČOP | os. | 0 | 0 | 0 | 0 | 0 | 0 | 0 | 0
Počet obyv.nenapoj.na kanal.
- trvale bydlící | os. | 249 | 247 | 247 | 12 | 12 | 12 | 12 | 11
- počet osob s ČOP | os. | 53 | 53 | 53 | 53 | 53 | 53 | 53 | 53
LIKVIDACE ODPADNÍCH VOD
Počet obyv.napoj.na ČOV
- trvale bydlící | os. | 0 | 0 | 0 | 234 | 232 | 230 | 228 | 227
- počet osob s ČOP | os. | 0 | 0 | 0 | 0 | 0 | 0 | 0 | 0
Počet obyv.napoj.na septiky
- trvale bydlící | os. | 0 | 0 | 0 | 0 | 0 | 0 | 0 | 0
- počet osob s ČOP | os. | 0 | 0 | 0 | 0 | 0 | 0 | 0 | 0
Počet obyv.s odvoz OV
- trvale bydlící | os. | 249 | 247 | 247 | 12 | 12 | 12 | 12 | 11
- počet osob s ČOP | os. | 53 | 53 | 53 | 53 | 53 | 53 | 53 | 53
Průmysl,zemědelství,vybavenost | - | 2017: průmysl, vybavenost
Způsob likvidace | - | jímky na vyvážení | jímky na vyvážení | jímky na vyvážení | obecní ČOV | obecní ČOV | obecní ČOV | obecní ČOV | obecní ČOV
Množství odp.vod | m3/d | 6.04 | 6 | 6 | 5.98 | 5.94 | 5.9 | 5.86 | 5.82
BSK5 | kg/d | 4.228 | 4.2 | 4.2 | 4.186 | 4.158 | 4.13 | 4.102 | 4.074
NL | kg/d | 3.8757 | 3.85 | 3.85 | 3.8372 | 3.8115 | 3.7858 | 3.7602 | 3.7345
CHSK | kg/d | 8.456 | 8.4 | 8.4 | 8.372 | 8.316 | 8.26 | 8.204 | 8.148
N-celk | kg/d | 0.77513 | 0.77 | 0.77 | 0.76743 | 0.7623 | 0.75717 | 0.75203 | 0.7469
N-NH4 | kg/d | 0.36643 | 0.364 | 0.364 | 0.36279 | 0.36036 | 0.35793 | 0.35551 | 0.35308
N-NO3 | kg/d | 0.070467 | 0.07 | 0.07 | 0.069767 | 0.0693 | 0.068833 | 0.068367 | 0.0679
P-celk | kg/d | 0.17617 | 0.175 | 0.175 | 0.17442 | 0.17325 | 0.17208 | 0.17092 | 0.16975
Počet ČOV | ks | 0 | 0 | 0 | 1 | 1 | 1 | 1 | 1
Kapacita ČOV | m3/d | 0 | 0 | 0 | 45 | 45 | 45 | 45 | 45
Počet čerpacích stanic | ks | 0 | 0 | 0 | 1 | 1 | 1 | 1 | 1
Délka kanal.sítě | km | 0 | 0 | 0 | 2.782 | 2.782 | 2.782 | 2.782 | 2.782
Počet kanal.přípojek | ks | 0 | 0 | 0 | 105 | 105 | 105 | 105 | 105
Jímky a septiky | ks | 0 | 0 | 0 | 0 | 0 | 0 | 0 | 0
Mikročistírny | ks | 0 | 0 | 0 | 0 | 0 | 0 | 0 | 0
Vysvětlivka : Počet osob s ČOP = Počet osob s časově omezeným pobytem
|  | 127.581 | 128.2261 | 128.3873 | 128.5486 | 128.7099 | 128.8711 | 129.0324 | 129.1937

## tab.X
Kraj : Jihomoravský | [5 empty] | Provozní skupina: CZ0641.6202.0084.01 - Pamětice
Tab. X - KANALIZACE - BILANCE ODPADNÍCH VOD A ZNEČIŠTĚNÍ
CZ0641.6202.0084.01 - Pamětice
(číslo a název obce)
| jedn. | 2017 | 2020 | 2025 | 2030 | 2035 | 2040 | 2045 | 2050
CELKOVÁ PRODUKCE
odpadních vod | m3/d | 27.02 | 26.82 | 26.82 | 31.4 | 31.16 | 30.92 | 30.68 | 30.46
BSK5 | kg/d | 10.003 | 9.935 | 9.935 | 19.261 | 19.113 | 18.965 | 18.817 | 18.709
NL | kg/d | 9.1694 | 9.1071 | 9.1071 | 17.6559 | 17.5203 | 17.3846 | 17.2489 | 17.1499
CHSK | kg/d | 19.0435 | 18.9142 | 18.9142 | 36.0095 | 35.7335 | 35.4575 | 35.1815 | 34.9788
Počet EO | os. | 166.7167 | 165.5833 | 165.5833 | 321.0167 | 318.55 | 316.0833 | 313.6167 | 311.8167
odp.vod likv. na ČOV | m3/d | 0 | 0 | 0 | 29.38 | 29.14 | 28.9 | 28.66 | 28.52
odp.vod likv. v septicích | m3/d | 0 | 0 | 0 | 0 | 0 | 0 | 0 | 0
odp.vod likv. jiným způsobem | m3/d | 27.02 | 26.82 | 26.82 | 2.02 | 2.02 | 2.02 | 2.02 | 1.94
PŘÍSUN ODP. VOD Z JINÝCH LOKALIT
množství odpadních vod | m3/d | 0 | 0 | 0 | 0 | 0 | 0 | 0 | 0
BSK5 | kg/d | 0 | 0 | 0 | 0 | 0 | 0 | 0 | 0
NL | kg/d | 0 | 0 | 0 | 0 | 0 | 0 | 0 | 0
CHSK | kg/d | 0 | 0 | 0 | 0 | 0 | 0 | 0 | 0
ODVEDENÍ ODP. VOD NA JINÉ LOKALITY
množství odpadních vod | m3/d | 0 | 0 | 0 | 0 | 0 | 0 | 0 | 0
BSK5 | kg/d | 0 | 0 | 0 | 0 | 0 | 0 | 0 | 0
NL | kg/d | 0 | 0 | 0 | 0 | 0 | 0 | 0 | 0
CHSK | kg/d | 0 | 0 | 0 | 0 | 0 | 0 | 0 | 0
PŘÍTOK NA ČOV
množství odpadních vod | m3/d |  |  |  | 29.38 | 29.14 | 28.9 | 28.66 | 28.52
BSK5 | kg/d |  |  |  | 18.226 | 18.078 | 17.93 | 17.782 | 17.694
NL | kg/d |  |  |  | 16.7072 | 16.5715 | 16.4358 | 16.3002 | 16.2195
CHSK | kg/d |  |  |  | 34.112 | 33.836 | 33.56 | 33.284 | 33.118
Počet EO | os |  |  |  | 303.7667 | 301.3 | 298.8333 | 296.3667 | 294.9
Typ ČOV | - |  |  |  | 18 | 18 | 18 | 18 | 18
Dočištění - snížení BSK5 | - | bar: 2030 to 2050
Denitrifikace | - |  |  |  | ano | ano | ano | ano | ano
Odstraňování fosforu | - |  |  |  | ano | ano | ano | ano | ano
množství odpadních vod | m3/d |  |  |  | 29.38 | 29.14 | 28.9 | 28.66 | 28.52
ODSTRANĚNÉ ZNEČIŠTĚNÍ
BSK5 | kg/d | 0 | 0 | 0 | 17.3446 | 17.2038 | 17.063 | 16.9222 | 16.8384
NL | kg/d | 0 | 0 | 0 | 15.532 | 15.4059 | 15.2798 | 15.1538 | 15.0787
CHSK | kg/d | 0 | 0 | 0 | 30.8802 | 30.6306 | 30.381 | 30.1314 | 29.9808
ZBYTKOVÉ ZNEČIŠTĚNÍ
BSK5 | kg/d | 10.003 | 9.935 | 9.935 | 0.8814 | 0.8742 | 0.867 | 0.8598 | 0.8556
NL | kg/d | 9.1694 | 9.1071 | 9.1071 | 1.1752 | 1.1656 | 1.156 | 1.1464 | 1.1408
CHSK | kg/d | 19.0435 | 18.9142 | 18.9142 | 3.2318 | 3.2054 | 3.179 | 3.1526 | 3.1372
Produkce kalů | m3/r | 0 | 0 | 0 | 211.026 | 209.3129 | 207.5998 | 205.8868 | 204.8672
Způsob likvidace kalů | - |  |  |  | 0 | 0 | 0 | 0 | 0
Množství kalu po odvodnění | m3/r | 0 | 0 | 0 | 50.6462 | 50.2351 | 49.824 | 49.4128 | 49.1681
Typ čistírny odpadních vod: |  | 2030: Způsoby likvidace kalů:
0 - neurčeno |  | 2017: 10 - aktivační s nitrifikací; 2030: 0 - neurčeno
1 - septik |  | 2017: 11 - aktivační s denitrif. a nitrif.; 2030: 1 - přímá aplikace na zemědělské a lesní půdě
2 - septik s dočištěním |  | 2017: 12 - čist. s biologickými filtry; 2030: 2 - kompostování
3 - domovní mikročistírna - disky |  | 2017: 13 - aktivační čistírna a rybník; 2030: 3 - skládkování
4 - domovní mikročistírna - filtry |  | 2017: 14 - aktiv. č. s nitrif. a rybník; 2030: 4 - spalování
5 - kořenová čistírna |  | 2017: 15 - aktiv. č. s nitr. a mikrosíty; 2030: 5 - rekultivace
6 - stabilizační nádrž |  | 2017: 16 - aktivač. č. a rycholfiltrace; 2030: 6 - převoz do jiné ČOV ke zpracování
7 - čistírna s biokontaktory |  | 2017: 17 - č. s nitrif. a srážením P; 2030: 101 - přímá aplikace na zemědělské a lesní půdě + kompostování
8 - malá aktiv. čistírna s nitrifikací |  | 2017: 18 - č. s denitrif. + nitr. + sráž. P; 2030: 102 - přímá aplikace na zemědělské a lesní půdě + skládkování
9 - aktivační čistírna |  | 2017: 19 - č. s denit., nitr., sráž. P, filtr.; 2030: 103 - kompostování + spalování
104 - skládkování + převoz do jiné ČOV
105 - přímá aplikace na zem. a les. půdě + kompostování + převoz do jiné ČOV
106 - kompostování + skládkování + rekultivace

## tab.XII
Plán rozvoje pro kraj : Jihomoravský |  |  |  | Provozní skupina : |  | CZ0641.6202.0084.01-Pamětice
Tab. XII - TECHNICKÉ A FINANČNÍ ÚDAJE KANALIZACÍ
CZ0641.6202.0084.01-Pamětice
(číslo a název obce)
ID | K | H l a v n í o b j e k t y |  |  |  | stávající objekty |  |  | rekonstrukce |  | nové stavby
|  | 1 čistírny odpadních vod |  |  |  | DHM | rok uved. | posl. rekon. | DHM | rok zaháj. | DHM | rok zaháj.
|  | název | typ ČOV |  | kap. m3/d | mil. Kč | do provozu | /rok zrušení | mil.Kč | /ukončení | mil. Kč | /ukončení
C.N |  | ČOV Pamětice | čistírna s denitrifikací + nitrifikací + srážením P |  | 45 | [5 empty] | 2.9504 | 2028/2028
2 biologický rybník
|  |  | plocha (ha) |  | kap. EO
3 kanalizační síť
|  |  |  | DN(mm) | délka(km)
K.N |  | Nový KS Pamětice |  | < 100 | 2.62 | [5 empty] | 15.8785 | 2028/2030
4 výtlačné řady
|  |  |  | DN(mm) | délka(km)
V.N |  | Pamětice z ČS01 |  | < 100 | 0.162 | [5 empty] | 0.42962 | 2028/2030
5 čerpací stanice
|  |  |  | Qkap(l/s) | h(m)
S.N |  | Pamětice ČS01 |  | 2 | 10 | [5 empty] | 0.20719 | 2028/2030
6 kanalizační přípojky
|  |  |  | počet | délka(km)
S.N |  | přípojky Pamětice |  | 105 | 0.84 | [5 empty] | 2.906 | 2028/2030
7 jímky
|  |  | typ |  | počet ks
|  | SOUČET |  |  |  | 0 |  |  | 0 |  | 22.3717