## tab.VI
Plán rozvoje pro kraj : Jihomoravský
Tab. VI - KANALIZACE - ZÁKLADNÍ ÚDAJE
CZ0641.6202.0086.01 - Prostřední Poříčí
(provozní skupina)
| jednotky | 2017 | 2020 | 2025 | 2030 | 2035 | 2040 | 2045 | 2050
Celkový počet obyvatel | os. | 324 | 322 | 322 | 321 | 319 | 316 | 314 | 311
Odkanalizování
Počet obyv. napoj na kanalizaci | os. | 0 | 0 | 0 | 263 | 261 | 258 | 256 | 253
Počet obyv. napoj na kanalizaci | % | 0 | 0 | 0 | 81.9315 | 81.8182 | 81.6456 | 81.5287 | 81.3505
Přírůstek | os |  | 0 | 0 | 263 | -2 | -3 | -2 | -3
Čištění odpadních vod
Počet obyv. napoj ČOV | os. | 0 | 0 | 0 | 263 | 261 | 258 | 256 | 253
Počet obyv. napoj ČOV | % | 0 | 0 | 0 | 81.9315 | 81.8182 | 81.6456 | 81.5287 | 81.3505
Počet obyv. se svozem na ČOV | os. | 324 | 322 | 322 | 58 | 58 | 58 | 58 | 58
Počet obyv. se svozem na ČOV | % | 100 | 100 | 100 | 18.0685 | 18.1818 | 18.3544 | 18.4713 | 18.6495
Celková produkce odp. vod | mil. m3/rok | 0.010841 | 0.010768 | 0.010768 | 0.012651 | 0.012563 | 0.012432 | 0.012344 | 0.012213
Odpad. vody čištěné na ČOV | mil. m3/rok | 0 | 0 | 0 | 0.011943 | 0.011855 | 0.011724 | 0.011636 | 0.011505
Odpad. vody čištěné na ČOV | % | 0 | 0 | 0 | 94.4028 | 94.3637 | 94.3042 | 94.2637 | 94.202
Přírustek odp. vody čištěné na ČOV | mil. m3/rok |  | 0 | 0 | 0.011943 | -8.76e-05 | -0.0001314 | -8.76e-05 | -0.0001314
Přírustek odp. vody čištěné na ČOV | % | 0 | 0 | 0 | 100 | -0.73892 | -1.1208 | -0.75282 | -1.1421
Odpad. vody čištěné v septicích | mil. m3/rok | 0 | 0 | 0 | 0 | 0 | 0 | 0 | 0
Odpad. vody čištěné v septicích | % | 0 | 0 | 0 | 0 | 0 | 0 | 0 | 0
Odpad. vody nečištěné | tis. m3/rok | 10.8405 | 10.7675 | 10.7675 | 0.7081 | 0.7081 | 0.7081 | 0.7081 | 0.7081
Odpad. vody nečištěné | % | 100 | 100 | 100 | 5.5972 | 5.6363 | 5.6958 | 5.7363 | 5.798
Počet ČOV | ks | 0 | 0 | 0 | 0 | 0 | 0 | 0 | 0
Celková kapacita ČOV | m3/d | 0 | 0 | 0 | 0 | 0 | 0 | 0 | 0
Přírůstek | m3/d |  | 0 | 0 | 0 | 0 | 0 | 0 | 0
Přebytek kapacity | m3/d
Nedostatek kapacity | m3/d | 0 | 0 | 0 | 0 | 0 | 0 | 0 | 0
Celková délka nové kanalizace | km | 0 | 0 | 0 | 4.325 | 4.325 | 4.325 | 4.325 | 4.325
Přírůstek | km |  | 0 | 0 | 4.325 | 0 | 0 | 0 | 0
Přírůstek | % |  | 0 | 0 | 100 | 0 | 0 | 0 | 0
Celková délka rek. kanalizace | km | 0 | 0 | 0 | 0 | 0 | 0 | 0 | 0
Přírůstek | km |  | 0 | 0 | 0 | 0 | 0 | 0 | 0
Přírůstek | % |  | 0 | 0 | 0 | 0 | 0 | 0 | 0
Produkce zněčištění
BSK5 | t/rok | 3.9387 | 3.9139 | 3.9139 | 7.7413 | 7.6873 | 7.6062 | 7.5522 | 7.4712
NL | t/rok | 3.6105 | 3.5877 | 3.5877 | 7.0962 | 7.0467 | 6.9724 | 6.9229 | 6.8486
CHSK | t/rok | 7.4969 | 7.4497 | 7.4497 | 14.4657 | 14.365 | 14.2139 | 14.1132 | 13.962
Odstranění znečištění
BSK5 | t/rok | 0 | 0 | 0 | 7.1373 | 7.0852 | 7.007 | 6.9549 | 6.8768
NL | t/rok | 0 | 0 | 0 | 6.4848 | 6.4374 | 6.3665 | 6.3191 | 6.2481
CHSK | t/rok | 0 | 0 | 0 | 12.9444 | 12.8502 | 12.7089 | 12.6148 | 12.4735
Celkové investiční náklady ročně | mil. Kč | 0 | 0 | 0 | 35.903 | 0 | 0 | 0 | 0
Celkové investiční náklady součtově | mil. Kč | 0 | 0 | 0 | 35.903 | 35.903 | 35.903 | 35.903 | 35.903

## tab.IX
Kraj : Jihomoravský |  |  |  |  | Provozní skupina : |  | CZ0641.6202.0086.01 - Prostřední Poříčí
Tab. IX - KANALIZACE - REKAPITULACE VSTUPNÍCH ÚDAJŮ
CZ0641.6202.0086.01 - Prostřední Poříčí
(číslo a název obce)
| jedn. | 2017 | 2020 | 2025 | 2030 | 2035 | 2040 | 2045 | 2050
Počet trvale bydl.obyvatel | os. | 279 | 277 | 277 | 276 | 274 | 271 | 269 | 266
Počet osob s ČOP | os. | 45 | 45 | 45 | 45 | 45 | 45 | 45 | 45
ODKANALIZOVÁNÍ OBCE
Rozsah odkanalizování | - | 2017: celá obec
Typ kanalizace | - | 2017: splašková kanalizace
Počet obyv.napoj.na kanal.
- trvale bydlící | os. | 0 | 0 | 0 | 263 | 261 | 258 | 256 | 253
- počet osob s ČOP | os. | 0 | 0 | 0 | 0 | 0 | 0 | 0 | 0
Počet obyv.nenapoj.na kanal.
- trvale bydlící | os. | 279 | 277 | 277 | 13 | 13 | 13 | 13 | 13
- počet osob s ČOP | os. | 45 | 45 | 45 | 45 | 45 | 45 | 45 | 45
LIKVIDACE ODPADNÍCH VOD
Počet obyv.napoj.na ČOV
- trvale bydlící | os. | 0 | 0 | 0 | 263 | 261 | 258 | 256 | 253
- počet osob s ČOP | os. | 0 | 0 | 0 | 0 | 0 | 0 | 0 | 0
Počet obyv.napoj.na septiky
- trvale bydlící | os. | 0 | 0 | 0 | 0 | 0 | 0 | 0 | 0
- počet osob s ČOP | os. | 0 | 0 | 0 | 0 | 0 | 0 | 0 | 0
Počet obyv.s odvoz OV
- trvale bydlící | os. | 279 | 277 | 277 | 13 | 13 | 13 | 13 | 13
- počet osob s ČOP | os. | 45 | 45 | 45 | 45 | 45 | 45 | 45 | 45
Průmysl,zemědelství,vybavenost | - | 2017: zemědělství, vybavenost
Způsob likvidace | - | jímky na vyvážení | jímky na vyvážení | jímky na vyvážení | obecní ČOV | obecní ČOV | obecní ČOV | obecní ČOV | obecní ČOV
Množství odp.vod | m3/d | 6.48 | 6.44 | 6.44 | 6.42 | 6.38 | 6.32 | 6.28 | 6.22
BSK5 | kg/d | 4.536 | 4.508 | 4.508 | 4.494 | 4.466 | 4.424 | 4.396 | 4.354
NL | kg/d | 4.158 | 4.1323 | 4.1323 | 4.1195 | 4.0938 | 4.0553 | 4.0297 | 3.9912
CHSK | kg/d | 9.072 | 9.016 | 9.016 | 8.988 | 8.932 | 8.848 | 8.792 | 8.708
N-celk | kg/d | 0.8316 | 0.82647 | 0.82647 | 0.8239 | 0.81877 | 0.81107 | 0.80593 | 0.79823
N-NH4 | kg/d | 0.39312 | 0.39069 | 0.39069 | 0.38948 | 0.38705 | 0.38341 | 0.38099 | 0.37735
N-NO3 | kg/d | 0.0756 | 0.075133 | 0.075133 | 0.0749 | 0.074433 | 0.073733 | 0.073267 | 0.072567
P-celk | kg/d | 0.189 | 0.18783 | 0.18783 | 0.18725 | 0.18608 | 0.18433 | 0.18317 | 0.18142
Počet ČOV | ks | 0 | 0 | 0 | 0 | 0 | 0 | 0 | 0
Kapacita ČOV | m3/d | 0 | 0 | 0 | 0 | 0 | 0 | 0 | 0
Počet čerpacích stanic | ks | 0 | 0 | 0 | 3 | 3 | 3 | 3 | 3
Délka kanal.sítě | km | 0 | 0 | 0 | 4.325 | 4.325 | 4.325 | 4.325 | 4.325
Počet kanal.přípojek | ks | 0 | 0 | 0 | 128 | 128 | 128 | 128 | 128
Jímky a septiky | ks | 0 | 0 | 0 | 0 | 0 | 0 | 0 | 0
Mikročistírny | ks | 0 | 0 | 0 | 0 | 0 | 0 | 0 | 0
Vysvětlivka : Počet osob s ČOP = Počet osob s časově omezeným pobytem
|  | 127.581 | 128.2261 | 128.3873 | 128.5486 | 128.7099 | 128.8711 | 129.0324 | 129.1937

## tab.X
Kraj : Jihomoravský | [5 empty] | Provozní skupina: CZ0641.6202.0086.01 - Prostřední Poříčí
Tab. X - KANALIZACE - BILANCE ODPADNÍCH VOD A ZNEČIŠTĚNÍ
CZ0641.6202.0086.01 - Prostřední Poříčí
(číslo a název obce)
| jedn. | 2017 | 2020 | 2025 | 2030 | 2035 | 2040 | 2045 | 2050
CELKOVÁ PRODUKCE
odpadních vod | m3/d | 29.7 | 29.5 | 29.5 | 34.66 | 34.42 | 34.06 | 33.82 | 33.46
BSK5 | kg/d | 10.791 | 10.723 | 10.723 | 21.209 | 21.061 | 20.839 | 20.691 | 20.469
NL | kg/d | 9.8918 | 9.8294 | 9.8294 | 19.4416 | 19.3059 | 19.1024 | 18.9668 | 18.7633
CHSK | kg/d | 20.5395 | 20.4102 | 20.4102 | 39.6322 | 39.3562 | 38.9422 | 38.6662 | 38.2522
Počet EO | os. | 179.85 | 178.7167 | 178.7167 | 353.4833 | 351.0167 | 347.3167 | 344.85 | 341.15
odp.vod likv. na ČOV | m3/d | 0 | 0 | 0 | 32.72 | 32.48 | 32.12 | 31.88 | 31.52
odp.vod likv. v septicích | m3/d | 0 | 0 | 0 | 0 | 0 | 0 | 0 | 0
odp.vod likv. jiným způsobem | m3/d | 29.7 | 29.5 | 29.5 | 1.94 | 1.94 | 1.94 | 1.94 | 1.94
PŘÍSUN ODP. VOD Z JINÝCH LOKALIT
množství odpadních vod | m3/d | 0 | 0 | 0 | 0 | 0 | 0 | 0 | 0
BSK5 | kg/d | 0 | 0 | 0 | 0 | 0 | 0 | 0 | 0
NL | kg/d | 0 | 0 | 0 | 0 | 0 | 0 | 0 | 0
CHSK | kg/d | 0 | 0 | 0 | 0 | 0 | 0 | 0 | 0
ODVEDENÍ ODP. VOD NA JINÉ LOKALITY
množství odpadních vod | m3/d | 0 | 0 | 0 | 32.72 | 32.48 | 32.12 | 31.88 | 31.52
BSK5 | kg/d | 0 | 0 | 0 | 20.274 | 20.126 | 19.904 | 19.756 | 19.534
NL | kg/d | 0 | 0 | 0 | 18.5845 | 18.4488 | 18.2453 | 18.1097 | 17.9062
CHSK | kg/d | 0 | 0 | 0 | 37.918 | 37.642 | 37.228 | 36.952 | 36.538
PŘÍTOK NA ČOV
množství odpadních vod | m3/d
BSK5 | kg/d
NL | kg/d
CHSK | kg/d
Počet EO | os
Typ ČOV | -
Dočištění - snížení BSK5 | -
Denitrifikace | -
Odstraňování fosforu | -
množství odpadních vod | m3/d
ODSTRANĚNÉ ZNEČIŠTĚNÍ
BSK5 | kg/d | 0 | 0 | 0 | 19.5542 | 19.4114 | 19.1974 | 19.0546 | 18.8406
NL | kg/d | 0 | 0 | 0 | 17.7665 | 17.6368 | 17.4423 | 17.3127 | 17.1182
CHSK | kg/d | 0 | 0 | 0 | 35.464 | 35.206 | 34.819 | 34.561 | 34.174
ZBYTKOVÉ ZNEČIŠTĚNÍ
BSK5 | kg/d | 10.791 | 10.723 | 10.723 | 0.71984 | 0.71456 | 0.70664 | 0.70136 | 0.69344
NL | kg/d | 9.8918 | 9.8294 | 9.8294 | 0.818 | 0.812 | 0.803 | 0.797 | 0.788
CHSK | kg/d | 20.5395 | 20.4102 | 20.4102 | 2.454 | 2.436 | 2.409 | 2.391 | 2.364
Produkce kalů | m3/r | 0 | 0 | 0 | 237.9089 | 236.1725 | 233.5679 | 231.8315 | 229.2268
Způsob likvidace kalů | -
Množství kalu po odvodnění | m3/r | 0 | 0 | 0 | 57.0981 | 56.6814 | 56.0563 | 55.6395 | 55.0144
Typ čistírny odpadních vod: |  | 2030: Způsoby likvidace kalů:
0 - neurčeno |  | 2017: 10 - aktivační s nitrifikací; 2030: 0 - neurčeno
1 - septik |  | 2017: 11 - aktivační s denitrif. a nitrif.; 2030: 1 - přímá aplikace na zemědělské a lesní půdě
2 - septik s dočištěním |  | 2017: 12 - čist. s biologickými filtry; 2030: 2 - kompostování
3 - domovní mikročistírna - disky |  | 2017: 13 - aktivační čistírna a rybník; 2030: 3 - skládkování
4 - domovní mikročistírna - filtry |  | 2017: 14 - aktiv. č. s nitrif. a rybník; 2030: 4 - spalování
5 - kořenová čistírna |  | 2017: 15 - aktiv. č. s nitr. a mikrosíty; 2030: 5 - rekultivace
6 - stabilizační nádrž |  | 2017: 16 - aktivač. č. a rycholfiltrace; 2030: 6 - převoz do jiné ČOV ke zpracování
7 - čistírna s biokontaktory |  | 2017: 17 - č. s nitrif. a srážením P; 2030: 101 - přímá aplikace na zemědělské a lesní půdě + kompostování
8 - malá aktiv. čistírna s nitrifikací |  | 2017: 18 - č. s denitrif. + nitr. + sráž. P; 2030: 102 - přímá aplikace na zemědělské a lesní půdě + skládkování
9 - aktivační čistírna |  | 2017: 19 - č. s denit., nitr., sráž. P, filtr.; 2030: 103 - kompostování + spalování
104 - skládkování + převoz do jiné ČOV
105 - přímá aplikace na zem. a les. půdě + kompostování + převoz do jiné ČOV
106 - kompostování + skládkování + rekultivace

## tab.XII
Plán rozvoje pro kraj : Jihomoravský |  |  |  | Provozní skupina : |  | CZ0641.6202.0086.01-Prostřední Poříčí
Tab. XII - TECHNICKÉ A FINANČNÍ ÚDAJE KANALIZACÍ
CZ0641.6202.0086.01-Prostřední Poříčí
(číslo a název obce)
ID | K | H l a v n í o b j e k t y |  |  |  | stávající objekty |  |  | rekonstrukce |  | nové stavby
|  | 1 čistírny odpadních vod |  |  |  | DHM | rok uved. | posl. rekon. | DHM | rok zaháj. | DHM | rok zaháj.
|  | název | typ ČOV |  | kap. m3/d | mil. Kč | do provozu | /rok zrušení | mil.Kč | /ukončení | mil. Kč | /ukončení
2 biologický rybník
|  |  | plocha (ha) |  | kap. EO
3 kanalizační síť
|  |  |  | DN(mm) | délka(km)
K.N |  | Nový KS Prostřední Poříčí |  | < 100 | 3.415 | [5 empty] | 20.6966 | 2028/2030
4 výtlačné řady
|  |  |  | DN(mm) | délka(km)
V.N |  | Prostřední Poříčí z ČS01 |  | < 100 | 0.583 | [5 empty] | 1.7542 | 2028/2030
V.N |  | Prostřední Poříčí z ČS02 |  | < 100 | 0.119 | [5 empty] | 0.31559 | 2028/2030
V.N |  | Prostřední Poříčí z ČS03 |  | < 100 | 0.208 | [5 empty] | 0.55162 | 2028/2030
5 čerpací stanice
|  |  |  | Qkap(l/s) | h(m)
S.N |  | Prostřední Poříčí ČS01 |  | 4 | 30 | [5 empty] | 0.23906 | 2028/2030
S.N |  | Prostřední Poříčí ČS02 |  | 2 | 10 | [5 empty] | 0.20719 | 2028/2030
S.N |  | Prostřední Poříčí ČS03 |  | 2 | 10 | [5 empty] | 0.20719 | 2028/2030
6 kanalizační přípojky
|  |  |  | počet | délka(km)
S.N |  | přípojky Prostřední Poříčí |  | 128 | 1.024 | [5 empty] | 3.5425 | 2028/2030
7 jímky
|  |  | typ |  | počet ks
|  | SOUČET |  |  |  | 0 |  |  | 0 |  | 27.514