## tab.VI
Plán rozvoje pro kraj : Jihomoravský
Tab. VI - KANALIZACE - ZÁKLADNÍ ÚDAJE
CZ0641.6202.0087.01 - Roubanina
(provozní skupina)
| jednotky | 2017 | 2020 | 2025 | 2030 | 2035 | 2040 | 2045 | 2050
Celkový počet obyvatel | os. | 159 | 158 | 158 | 157 | 156 | 155 | 154 | 153
Odkanalizování
Počet obyv. napoj na kanalizaci | os. | 0 | 0 | 0 | 123 | 122 | 121 | 120 | 119
Počet obyv. napoj na kanalizaci | % | 0 | 0 | 0 | 78.3439 | 78.2051 | 78.0645 | 77.9221 | 77.7778
Přírůstek | os |  | 0 | 0 | 123 | -1 | -1 | -1 | -1
Čištění odpadních vod
Počet obyv. napoj ČOV | os. | 0 | 0 | 0 | 123 | 122 | 121 | 120 | 119
Počet obyv. napoj ČOV | % | 0 | 0 | 0 | 78.3439 | 78.2051 | 78.0645 | 77.9221 | 77.7778
Počet obyv. se svozem na ČOV | os. | 159 | 158 | 158 | 34 | 34 | 34 | 34 | 34
Počet obyv. se svozem na ČOV | % | 100 | 100 | 100 | 21.6561 | 21.7949 | 21.9355 | 22.0779 | 22.2222
Celková produkce odp. vod | mil. m3/rok | 0.0051903 | 0.0051538 | 0.0051538 | 0.0060152 | 0.0059714 | 0.0059276 | 0.0058838 | 0.00584
Odpad. vody čištěné na ČOV | mil. m3/rok | 0 | 0 | 0 | 0.0056356 | 0.0055918 | 0.005548 | 0.0055042 | 0.0054604
Odpad. vody čištěné na ČOV | % | 0 | 0 | 0 | 93.6893 | 93.643 | 93.5961 | 93.5484 | 93.5
Přírustek odp. vody čištěné na ČOV | mil. m3/rok |  | 0 | 0 | 0.0056356 | -4.38e-05 | -4.38e-05 | -4.38e-05 | -4.38e-05
Přírustek odp. vody čištěné na ČOV | % | 0 | 0 | 0 | 100 | -0.78329 | -0.78947 | -0.79576 | -0.80214
Odpad. vody čištěné v septicích | mil. m3/rok | 0 | 0 | 0 | 0 | 0 | 0 | 0 | 0
Odpad. vody čištěné v septicích | % | 0 | 0 | 0 | 0 | 0 | 0 | 0 | 0
Odpad. vody nečištěné | tis. m3/rok | 5.1903 | 5.1538 | 5.1538 | 0.3796 | 0.3796 | 0.3796 | 0.3796 | 0.3796
Odpad. vody nečištěné | % | 100 | 100 | 100 | 6.3107 | 6.357 | 6.4039 | 6.4516 | 6.5
Počet ČOV | ks | 0 | 0 | 0 | 1 | 1 | 1 | 1 | 1
Celková kapacita ČOV | m3/d | 0 | 0 | 0 | 22.5 | 22.5 | 22.5 | 22.5 | 22.5
Přírůstek | m3/d |  | 0 | 0 | 22.5 | 0 | 0 | 0 | 0
Přebytek kapacity | m3/d |  |  |  | 22.5 | 22.5 | 22.5 | 22.5 | 22.5
Nedostatek kapacity | m3/d | 2017: 0; 2020: 0; 2025: 0
Celková délka nové kanalizace | km | 0 | 0 | 0 | 2.4 | 2.4 | 2.4 | 2.4 | 2.4
Přírůstek | km |  | 0 | 0 | 2.4 | 0 | 0 | 0 | 0
Přírůstek | % |  | 0 | 0 | 100 | 0 | 0 | 0 | 0
Celková délka rek. kanalizace | km | 0 | 0 | 0 | 0 | 0 | 0 | 0 | 0
Přírůstek | km |  | 0 | 0 | 0 | 0 | 0 | 0 | 0
Přírůstek | % |  | 0 | 0 | 0 | 0 | 0 | 0 | 0
Produkce zněčištění
BSK5 | t/rok | 1.5158 | 1.506 | 1.506 | 3.2919 | 3.2675 | 3.243 | 3.2186 | 3.1941
NL | t/rok | 1.3895 | 1.3805 | 1.3805 | 3.0176 | 2.9952 | 2.9728 | 2.9504 | 2.9279
CHSK | t/rok | 2.8468 | 2.8283 | 2.8283 | 6.1021 | 6.0568 | 6.0115 | 5.9663 | 5.921
Odstranění znečištění
BSK5 | t/rok | 0 | 0 | 0 | 2.9258 | 2.9026 | 2.8795 | 2.8563 | 2.8332
NL | t/rok | 0 | 0 | 0 | 2.6115 | 2.5908 | 2.5702 | 2.5495 | 2.5288
CHSK | t/rok | 0 | 0 | 0 | 5.1208 | 5.0804 | 5.0399 | 4.9995 | 4.959
Celkové investiční náklady ročně | mil. Kč | 0 | 0 | 0 | 17.7226 | 0 | 0 | 0 | 0
Celkové investiční náklady součtově | mil. Kč | 0 | 0 | 0 | 17.7226 | 17.7226 | 17.7226 | 17.7226 | 17.7226

## tab.IX
Kraj : Jihomoravský |  |  |  |  | Provozní skupina : |  | CZ0641.6202.0087.01 - Roubanina
Tab. IX - KANALIZACE - REKAPITULACE VSTUPNÍCH ÚDAJŮ
CZ0641.6202.0087.01 - Roubanina
(číslo a název obce)
| jedn. | 2017 | 2020 | 2025 | 2030 | 2035 | 2040 | 2045 | 2050
Počet trvale bydl.obyvatel | os. | 131 | 130 | 130 | 129 | 128 | 127 | 126 | 125
Počet osob s ČOP | os. | 28 | 28 | 28 | 28 | 28 | 28 | 28 | 28
ODKANALIZOVÁNÍ OBCE
Rozsah odkanalizování | - | 2017: celá obec
Typ kanalizace | - | 2017: splašková kanalizace
Počet obyv.napoj.na kanal.
- trvale bydlící | os. | 0 | 0 | 0 | 123 | 122 | 121 | 120 | 119
- počet osob s ČOP | os. | 0 | 0 | 0 | 0 | 0 | 0 | 0 | 0
Počet obyv.nenapoj.na kanal.
- trvale bydlící | os. | 131 | 130 | 130 | 6 | 6 | 6 | 6 | 6
- počet osob s ČOP | os. | 28 | 28 | 28 | 28 | 28 | 28 | 28 | 28
LIKVIDACE ODPADNÍCH VOD
Počet obyv.napoj.na ČOV
- trvale bydlící | os. | 0 | 0 | 0 | 123 | 122 | 121 | 120 | 119
- počet osob s ČOP | os. | 0 | 0 | 0 | 0 | 0 | 0 | 0 | 0
Počet obyv.napoj.na septiky
- trvale bydlící | os. | 0 | 0 | 0 | 0 | 0 | 0 | 0 | 0
- počet osob s ČOP | os. | 0 | 0 | 0 | 0 | 0 | 0 | 0 | 0
Počet obyv.s odvoz OV
- trvale bydlící | os. | 131 | 130 | 130 | 6 | 6 | 6 | 6 | 6
- počet osob s ČOP | os. | 28 | 28 | 28 | 28 | 28 | 28 | 28 | 28
Průmysl,zemědelství,vybavenost | - | 2017: vybavenost
Způsob likvidace | - | jímky na vyvážení | jímky na vyvážení | jímky na vyvážení | obecní ČOV | obecní ČOV | obecní ČOV | obecní ČOV | obecní ČOV
Množství odp.vod | m3/d | 3.18 | 3.16 | 3.16 | 3.14 | 3.12 | 3.1 | 3.08 | 3.06
BSK5 | kg/d | 1.113 | 1.106 | 1.106 | 1.099 | 1.092 | 1.085 | 1.078 | 1.071
NL | kg/d | 1.0203 | 1.0138 | 1.0138 | 1.0074 | 1.001 | 0.99458 | 0.98817 | 0.98175
CHSK | kg/d | 2.226 | 2.212 | 2.212 | 2.198 | 2.184 | 2.17 | 2.156 | 2.142
N-celk | kg/d | 0.20405 | 0.20277 | 0.20277 | 0.20148 | 0.2002 | 0.19892 | 0.19763 | 0.19635
N-NH4 | kg/d | 0.09646 | 0.095853 | 0.095853 | 0.095247 | 0.09464 | 0.094033 | 0.093427 | 0.09282
N-NO3 | kg/d | 0.01855 | 0.018433 | 0.018433 | 0.018317 | 0.0182 | 0.018083 | 0.017967 | 0.01785
P-celk | kg/d | 0.046375 | 0.046083 | 0.046083 | 0.045792 | 0.0455 | 0.045208 | 0.044917 | 0.044625
Počet ČOV | ks | 0 | 0 | 0 | 1 | 1 | 1 | 1 | 1
Kapacita ČOV | m3/d | 0 | 0 | 0 | 22.5 | 22.5 | 22.5 | 22.5 | 22.5
Počet čerpacích stanic | ks | 0 | 0 | 0 | 0 | 0 | 0 | 0 | 0
Délka kanal.sítě | km | 0 | 0 | 0 | 2.4 | 2.4 | 2.4 | 2.4 | 2.4
Počet kanal.přípojek | ks | 0 | 0 | 0 | 61 | 61 | 61 | 61 | 61
Jímky a septiky | ks | 0 | 0 | 0 | 0 | 0 | 0 | 0 | 0
Mikročistírny | ks | 0 | 0 | 0 | 0 | 0 | 0 | 0 | 0
Vysvětlivka : Počet osob s ČOP = Počet osob s časově omezeným pobytem
|  | 127.581 | 128.2261 | 128.3873 | 128.5486 | 128.7099 | 128.8711 | 129.0324 | 129.1937

## tab.X
Kraj : Jihomoravský | [5 empty] | Provozní skupina: CZ0641.6202.0087.01 - Roubanina
Tab. X - KANALIZACE - BILANCE ODPADNÍCH VOD A ZNEČIŠTĚNÍ
CZ0641.6202.0087.01 - Roubanina
(číslo a název obce)
| jedn. | 2017 | 2020 | 2025 | 2030 | 2035 | 2040 | 2045 | 2050
CELKOVÁ PRODUKCE
odpadních vod | m3/d | 14.22 | 14.12 | 14.12 | 16.48 | 16.36 | 16.24 | 16.12 | 16
BSK5 | kg/d | 4.153 | 4.126 | 4.126 | 9.019 | 8.952 | 8.885 | 8.818 | 8.751
NL | kg/d | 3.8069 | 3.7822 | 3.7822 | 8.2674 | 8.206 | 8.1446 | 8.0832 | 8.0218
CHSK | kg/d | 7.7993 | 7.7487 | 7.7487 | 16.718 | 16.594 | 16.47 | 16.346 | 16.222
Počet EO | os. | 69.2167 | 68.7667 | 68.7667 | 150.3167 | 149.2 | 148.0833 | 146.9667 | 145.85
odp.vod likv. na ČOV | m3/d | 0 | 0 | 0 | 15.44 | 15.32 | 15.2 | 15.08 | 14.96
odp.vod likv. v septicích | m3/d | 0 | 0 | 0 | 0 | 0 | 0 | 0 | 0
odp.vod likv. jiným způsobem | m3/d | 14.22 | 14.12 | 14.12 | 1.04 | 1.04 | 1.04 | 1.04 | 1.04
PŘÍSUN ODP. VOD Z JINÝCH LOKALIT
množství odpadních vod | m3/d | 0 | 0 | 0 | 0 | 0 | 0 | 0 | 0
BSK5 | kg/d | 0 | 0 | 0 | 0 | 0 | 0 | 0 | 0
NL | kg/d | 0 | 0 | 0 | 0 | 0 | 0 | 0 | 0
CHSK | kg/d | 0 | 0 | 0 | 0 | 0 | 0 | 0 | 0
ODVEDENÍ ODP. VOD NA JINÉ LOKALITY
množství odpadních vod | m3/d | 0 | 0 | 0 | 0 | 0 | 0 | 0 | 0
BSK5 | kg/d | 0 | 0 | 0 | 0 | 0 | 0 | 0 | 0
NL | kg/d | 0 | 0 | 0 | 0 | 0 | 0 | 0 | 0
CHSK | kg/d | 0 | 0 | 0 | 0 | 0 | 0 | 0 | 0
PŘÍTOK NA ČOV
množství odpadních vod | m3/d |  |  |  | 15.44 | 15.32 | 15.2 | 15.08 | 14.96
BSK5 | kg/d |  |  |  | 8.479 | 8.412 | 8.345 | 8.278 | 8.211
NL | kg/d |  |  |  | 7.7724 | 7.711 | 7.6496 | 7.5882 | 7.5268
CHSK | kg/d |  |  |  | 15.728 | 15.604 | 15.48 | 15.356 | 15.232
Počet EO | os |  |  |  | 141.3167 | 140.2 | 139.0833 | 137.9667 | 136.85
Typ ČOV | - |  |  |  | 18 | 18 | 18 | 18 | 18
Dočištění - snížení BSK5 | - | bar: 2030 to 2050
Denitrifikace | - |  |  |  | ano | ano | ano | ano | ano
Odstraňování fosforu | - |  |  |  | ano | ano | ano | ano | ano
množství odpadních vod | m3/d |  |  |  | 15.44 | 15.32 | 15.2 | 15.08 | 14.96
ODSTRANĚNÉ ZNEČIŠTĚNÍ
BSK5 | kg/d | 0 | 0 | 0 | 8.0158 | 7.9524 | 7.889 | 7.8256 | 7.7622
NL | kg/d | 0 | 0 | 0 | 7.1548 | 7.0982 | 7.0416 | 6.985 | 6.9284
CHSK | kg/d | 0 | 0 | 0 | 14.0296 | 13.9188 | 13.808 | 13.6972 | 13.5864
ZBYTKOVÉ ZNEČIŠTĚNÍ
BSK5 | kg/d | 4.153 | 4.126 | 4.126 | 0.4632 | 0.4596 | 0.456 | 0.4524 | 0.4488
NL | kg/d | 3.8069 | 3.7822 | 3.7822 | 0.6176 | 0.6128 | 0.608 | 0.6032 | 0.5984
CHSK | kg/d | 7.7993 | 7.7487 | 7.7487 | 1.6984 | 1.6852 | 1.672 | 1.6588 | 1.6456
Produkce kalů | m3/r | 0 | 0 | 0 | 97.5256 | 96.7542 | 95.9828 | 95.2115 | 94.4401
Způsob likvidace kalů | - |  |  |  | 6 | 6 | 6 | 6 | 6
Množství kalu po odvodnění | m3/r | 0 | 0 | 0 | 23.4061 | 23.221 | 23.0359 | 22.8508 | 22.6656
Typ čistírny odpadních vod: |  | 2030: Způsoby likvidace kalů:
0 - neurčeno |  | 2017: 10 - aktivační s nitrifikací; 2030: 0 - neurčeno
1 - septik |  | 2017: 11 - aktivační s denitrif. a nitrif.; 2030: 1 - přímá aplikace na zemědělské a lesní půdě
2 - septik s dočištěním |  | 2017: 12 - čist. s biologickými filtry; 2030: 2 - kompostování
3 - domovní mikročistírna - disky |  | 2017: 13 - aktivační čistírna a rybník; 2030: 3 - skládkování
4 - domovní mikročistírna - filtry |  | 2017: 14 - aktiv. č. s nitrif. a rybník; 2030: 4 - spalování
5 - kořenová čistírna |  | 2017: 15 - aktiv. č. s nitr. a mikrosíty; 2030: 5 - rekultivace
6 - stabilizační nádrž |  | 2017: 16 - aktivač. č. a rycholfiltrace; 2030: 6 - převoz do jiné ČOV ke zpracování
7 - čistírna s biokontaktory |  | 2017: 17 - č. s nitrif. a srážením P; 2030: 101 - přímá aplikace na zemědělské a lesní půdě + kompostování
8 - malá aktiv. čistírna s nitrifikací |  | 2017: 18 - č. s denitrif. + nitr. + sráž. P; 2030: 102 - přímá aplikace na zemědělské a lesní půdě + skládkování
9 - aktivační čistírna |  | 2017: 19 - č. s denit., nitr., sráž. P, filtr.; 2030: 103 - kompostování + spalování
104 - skládkování + převoz do jiné ČOV
105 - přímá aplikace na zem. a les. půdě + kompostování + převoz do jiné ČOV
106 - kompostování + skládkování + rekultivace

## tab.XII
Plán rozvoje pro kraj : Jihomoravský |  |  |  | Provozní skupina : |  | CZ0641.6202.0087.01-Roubanina
Tab. XII - TECHNICKÉ A FINANČNÍ ÚDAJE KANALIZACÍ
CZ0641.6202.0087.01-Roubanina
(číslo a název obce)
ID | K | H l a v n í o b j e k t y |  |  |  | stávající objekty |  |  | rekonstrukce |  | nové stavby
|  | 1 čistírny odpadních vod |  |  |  | DHM | rok uved. | posl. rekon. | DHM | rok zaháj. | DHM | rok zaháj.
|  | název | typ ČOV |  | kap. m3/d | mil. Kč | do provozu | /rok zrušení | mil.Kč | /ukončení | mil. Kč | /ukončení
C.N |  | ČOV Roubanina | čistírna s denitrifikací + nitrifikací + srážením P |  | 22.5 | [5 empty] | 1.4892 | 2028/2028
2 biologický rybník
|  |  | plocha (ha) |  | kap. EO
3 kanalizační síť
|  |  |  | DN(mm) | délka(km)
K.N |  | Nový KS Roubanina |  | < 100 | 2.4 | [5 empty] | 14.5452 | 2028/2030
4 výtlačné řady
|  |  |  | DN(mm) | délka(km)
5 čerpací stanice
|  |  |  | Qkap(l/s) | h(m)
6 kanalizační přípojky
|  |  |  | počet | délka(km)
S.N |  | přípojky Roubanina |  | 61 | 0.488 | [5 empty] | 1.6882 | 2028/2030
7 jímky
|  |  | typ |  | počet ks
|  | SOUČET |  |  |  | 0 |  |  | 0 |  | 17.7226