## tab.VI
Plán rozvoje pro kraj : Jihomoravský
Tab. VI - KANALIZACE - ZÁKLADNÍ ÚDAJE
CZ0641.6202.0090.01 - Sebranice
(provozní skupina)
| jednotky | 2017 | 2020 | 2025 | 2030 | 2035 | 2040 | 2045 | 2050
Celkový počet obyvatel | os. | 720 | 716 | 715 | 713 | 708 | 703 | 697 | 692
Odkanalizování
Počet obyv. napoj na kanalizaci | os. | 0 | 0 | 0 | 580 | 575 | 570 | 565 | 560
Počet obyv. napoj na kanalizaci | % | 0 | 0 | 0 | 81.3464 | 81.2147 | 81.0811 | 81.0617 | 80.9249
Přírůstek | os |  | 0 | 0 | 580 | -5 | -5 | -5 | -5
Čištění odpadních vod
Počet obyv. napoj ČOV | os. | 0 | 0 | 0 | 580 | 575 | 570 | 565 | 560
Počet obyv. napoj ČOV | % | 0 | 0 | 0 | 81.3464 | 81.2147 | 81.0811 | 81.0617 | 80.9249
Počet obyv. se svozem na ČOV | os. | 720 | 716 | 715 | 133 | 133 | 133 | 132 | 132
Počet obyv. se svozem na ČOV | % | 100 | 100 | 100 | 18.6536 | 18.7853 | 18.9189 | 18.9383 | 19.0751
Celková produkce odp. vod | mil. m3/rok | 0.025468 | 0.025352 | 0.025322 | 0.029498 | 0.029315 | 0.029133 | 0.028921 | 0.028739
Odpad. vody čištěné na ČOV | mil. m3/rok | 0 | 0 | 0 | 0.02787 | 0.027688 | 0.027505 | 0.027323 | 0.02714
Odpad. vody čištěné na ČOV | % | 0 | 0 | 0 | 94.4813 | 94.4469 | 94.4122 | 94.4722 | 94.4371
Přírustek odp. vody čištěné na ČOV | mil. m3/rok |  | 0 | 0 | 0.02787 | -0.0001825 | -0.0001825 | -0.0001825 | -0.0001825
Přírustek odp. vody čištěné na ČOV | % | 0 | 0 | 0 | 100 | -0.65914 | -0.66352 | -0.66795 | -0.67244
Odpad. vody čištěné v septicích | mil. m3/rok | 0 | 0 | 0 | 0 | 0 | 0 | 0 | 0
Odpad. vody čištěné v septicích | % | 0 | 0 | 0 | 0 | 0 | 0 | 0 | 0
Odpad. vody nečištěné | tis. m3/rok | 25.4683 | 25.3515 | 25.3223 | 1.6279 | 1.6279 | 1.6279 | 1.5987 | 1.5987
Odpad. vody nečištěné | % | 100 | 100 | 100 | 5.5187 | 5.5531 | 5.5878 | 5.5278 | 5.5629
Počet ČOV | ks | 0 | 0 | 0 | 0 | 0 | 0 | 0 | 0
Celková kapacita ČOV | m3/d | 0 | 0 | 0 | 0 | 0 | 0 | 0 | 0
Přírůstek | m3/d |  | 0 | 0 | 0 | 0 | 0 | 0 | 0
Přebytek kapacity | m3/d
Nedostatek kapacity | m3/d | 0 | 0 | 0 | 0 | 0 | 0 | 0 | 0
Celková délka nové kanalizace | km | 0 | 0 | 0 | 6.041 | 6.041 | 6.041 | 6.041 | 6.041
Přírůstek | km |  | 0 | 0 | 6.041 | 0 | 0 | 0 | 0
Přírůstek | % |  | 0 | 0 | 100 | 0 | 0 | 0 | 0
Celková délka rek. kanalizace | km | 0 | 0 | 0 | 0 | 0 | 0 | 0 | 0
Přírůstek | km |  | 0 | 0 | 0 | 0 | 0 | 0 | 0
Přírůstek | % |  | 0 | 0 | 0 | 0 | 0 | 0 | 0
Produkce zněčištění
BSK5 | t/rok | 7.413 | 7.3838 | 7.3765 | 15.8299 | 15.7204 | 15.6109 | 15.4941 | 15.3846
NL | t/rok | 6.7953 | 6.7685 | 6.7618 | 14.5108 | 14.4104 | 14.31 | 14.2029 | 14.1026
CHSK | t/rok | 13.9814 | 13.9278 | 13.9145 | 29.4124 | 29.2116 | 29.0109 | 28.7967 | 28.596
Odstranění znečištění
BSK5 | t/rok | 0 | 0 | 0 | 14.5453 | 14.4391 | 14.3329 | 14.2267 | 14.1205
NL | t/rok | 0 | 0 | 0 | 13.2357 | 13.139 | 13.0422 | 12.9455 | 12.8488
CHSK | t/rok | 0 | 0 | 0 | 26.0261 | 25.8381 | 25.6502 | 25.4622 | 25.2742
Celkové investiční náklady ročně | mil. Kč | 0 | 0 | 0 | 67.493 | 0 | 0 | 0 | 0
Celkové investiční náklady součtově | mil. Kč | 0 | 0 | 0 | 67.493 | 67.493 | 67.493 | 67.493 | 67.493

## tab.IX
Kraj : Jihomoravský |  |  |  |  | Provozní skupina : |  | CZ0641.6202.0090.01 - Sebranice
Tab. IX - KANALIZACE - REKAPITULACE VSTUPNÍCH ÚDAJŮ
CZ0641.6202.0090.01 - Sebranice
(číslo a název obce)
| jedn. | 2017 | 2020 | 2025 | 2030 | 2035 | 2040 | 2045 | 2050
Počet trvale bydl.obyvatel | os. | 617 | 613 | 612 | 610 | 605 | 600 | 594 | 589
Počet osob s ČOP | os. | 103 | 103 | 103 | 103 | 103 | 103 | 103 | 103
ODKANALIZOVÁNÍ OBCE
Rozsah odkanalizování | - | 2017: celá obec
Typ kanalizace | - | 2017: splašková kanalizace
Počet obyv.napoj.na kanal.
- trvale bydlící | os. | 0 | 0 | 0 | 580 | 575 | 570 | 565 | 560
- počet osob s ČOP | os. | 0 | 0 | 0 | 0 | 0 | 0 | 0 | 0
Počet obyv.nenapoj.na kanal.
- trvale bydlící | os. | 617 | 613 | 612 | 30 | 30 | 30 | 29 | 29
- počet osob s ČOP | os. | 103 | 103 | 103 | 103 | 103 | 103 | 103 | 103
LIKVIDACE ODPADNÍCH VOD
Počet obyv.napoj.na ČOV
- trvale bydlící | os. | 0 | 0 | 0 | 580 | 575 | 570 | 565 | 560
- počet osob s ČOP | os. | 0 | 0 | 0 | 0 | 0 | 0 | 0 | 0
Počet obyv.napoj.na septiky
- trvale bydlící | os. | 0 | 0 | 0 | 0 | 0 | 0 | 0 | 0
- počet osob s ČOP | os. | 0 | 0 | 0 | 0 | 0 | 0 | 0 | 0
Počet obyv.s odvoz OV
- trvale bydlící | os. | 617 | 613 | 612 | 30 | 30 | 30 | 29 | 29
- počet osob s ČOP | os. | 103 | 103 | 103 | 103 | 103 | 103 | 103 | 103
Průmysl,zemědelství,vybavenost | - | 2017: vybavenost
Způsob likvidace | - | jímky na vyvážení | jímky na vyvážení | jímky na vyvážení | obecní ČOV | obecní ČOV | obecní ČOV | obecní ČOV | obecní ČOV
Množství odp.vod | m3/d | 18.3562 | 18.3562 | 18.3562 | 18.3562 | 18.3562 | 18.3562 | 18.3562 | 18.3562
BSK5 | kg/d | 6.4247 | 6.4247 | 6.4247 | 6.4247 | 6.4247 | 6.4247 | 6.4247 | 6.4247
NL | kg/d | 5.8893 | 5.8893 | 5.8893 | 5.8893 | 5.8893 | 5.8893 | 5.8893 | 5.8893
CHSK | kg/d | 12.8493 | 12.8493 | 12.8493 | 12.8493 | 12.8493 | 12.8493 | 12.8493 | 12.8493
N-celk | kg/d | 1.1779 | 1.1779 | 1.1779 | 1.1779 | 1.1779 | 1.1779 | 1.1779 | 1.1779
N-NH4 | kg/d | 0.5568 | 0.5568 | 0.5568 | 0.5568 | 0.5568 | 0.5568 | 0.5568 | 0.5568
N-NO3 | kg/d | 0.10708 | 0.10708 | 0.10708 | 0.10708 | 0.10708 | 0.10708 | 0.10708 | 0.10708
P-celk | kg/d | 0.26769 | 0.26769 | 0.26769 | 0.26769 | 0.26769 | 0.26769 | 0.26769 | 0.26769
Počet ČOV | ks | 0 | 0 | 0 | 0 | 0 | 0 | 0 | 0
Kapacita ČOV | m3/d | 0 | 0 | 0 | 0 | 0 | 0 | 0 | 0
Počet čerpacích stanic | ks | 0 | 0 | 0 | 0 | 0 | 0 | 0 | 0
Délka kanal.sítě | km | 0 | 0 | 0 | 6.041 | 6.041 | 6.041 | 6.041 | 6.041
Počet kanal.přípojek | ks | 0 | 0 | 0 | 270 | 270 | 270 | 270 | 270
Jímky a septiky | ks | 0 | 0 | 0 | 0 | 0 | 0 | 0 | 0
Mikročistírny | ks | 0 | 0 | 0 | 0 | 0 | 0 | 0 | 0
Vysvětlivka : Počet osob s ČOP = Počet osob s časově omezeným pobytem
|  | 127.581 | 128.2261 | 128.3873 | 128.5486 | 128.7099 | 128.8711 | 129.0324 | 129.1937

## tab.X
Kraj : Jihomoravský | [5 empty] | Provozní skupina: CZ0641.6202.0090.01 - Sebranice
Tab. X - KANALIZACE - BILANCE ODPADNÍCH VOD A ZNEČIŠTĚNÍ
CZ0641.6202.0090.01 - Sebranice
(číslo a název obce)
| jedn. | 2017 | 2020 | 2025 | 2030 | 2035 | 2040 | 2045 | 2050
CELKOVÁ PRODUKCE
odpadních vod | m3/d | 69.7762 | 69.4562 | 69.3762 | 80.8162 | 80.3162 | 79.8162 | 79.2362 | 78.7362
BSK5 | kg/d | 20.3097 | 20.2297 | 20.2097 | 43.3697 | 43.0697 | 42.7697 | 42.4497 | 42.1497
NL | kg/d | 18.6172 | 18.5439 | 18.5255 | 39.7555 | 39.4805 | 39.2055 | 38.9122 | 38.6372
CHSK | kg/d | 38.3051 | 38.1585 | 38.1218 | 80.5818 | 80.0318 | 79.4818 | 78.8951 | 78.3451
Počet EO | os. | 338.4943 | 337.161 | 336.8276 | 722.8276 | 717.8276 | 712.8276 | 707.4943 | 702.4943
odp.vod likv. na ČOV | m3/d | 0 | 0 | 0 | 76.3562 | 75.8562 | 75.3562 | 74.8562 | 74.3562
odp.vod likv. v septicích | m3/d | 0 | 0 | 0 | 0 | 0 | 0 | 0 | 0
odp.vod likv. jiným způsobem | m3/d | 69.7762 | 69.4562 | 69.3762 | 4.46 | 4.46 | 4.46 | 4.38 | 4.38
PŘÍSUN ODP. VOD Z JINÝCH LOKALIT
množství odpadních vod | m3/d | 0 | 0 | 0 | 0 | 0 | 0 | 0 | 0
BSK5 | kg/d | 0 | 0 | 0 | 0 | 0 | 0 | 0 | 0
NL | kg/d | 0 | 0 | 0 | 0 | 0 | 0 | 0 | 0
CHSK | kg/d | 0 | 0 | 0 | 0 | 0 | 0 | 0 | 0
ODVEDENÍ ODP. VOD NA JINÉ LOKALITY
množství odpadních vod | m3/d | 0 | 0 | 0 | 76.3562 | 75.8562 | 75.3562 | 74.8562 | 74.3562
BSK5 | kg/d | 0 | 0 | 0 | 41.2247 | 40.9247 | 40.6247 | 40.3247 | 40.0247
NL | kg/d | 0 | 0 | 0 | 37.7893 | 37.5143 | 37.2393 | 36.9643 | 36.6893
CHSK | kg/d | 0 | 0 | 0 | 76.6493 | 76.0993 | 75.5493 | 74.9993 | 74.4493
PŘÍTOK NA ČOV
množství odpadních vod | m3/d
BSK5 | kg/d
NL | kg/d
CHSK | kg/d
Počet EO | os
Typ ČOV | -
Dočištění - snížení BSK5 | -
Denitrifikace | -
Odstraňování fosforu | -
množství odpadních vod | m3/d
ODSTRANĚNÉ ZNEČIŠTĚNÍ
BSK5 | kg/d | 0 | 0 | 0 | 39.8502 | 39.5592 | 39.2682 | 38.9772 | 38.6862
NL | kg/d | 0 | 0 | 0 | 36.2621 | 35.9971 | 35.7321 | 35.4671 | 35.2021
CHSK | kg/d | 0 | 0 | 0 | 71.3044 | 70.7894 | 70.2744 | 69.7594 | 69.2444
ZBYTKOVÉ ZNEČIŠTĚNÍ
BSK5 | kg/d | 20.3097 | 20.2297 | 20.2097 | 1.3744 | 1.3654 | 1.3564 | 1.3474 | 1.3384
NL | kg/d | 18.6172 | 18.5439 | 18.5255 | 1.5271 | 1.5171 | 1.5071 | 1.4971 | 1.4871
CHSK | kg/d | 38.3051 | 38.1585 | 38.1218 | 5.3449 | 5.3099 | 5.2749 | 5.2399 | 5.2049
Produkce kalů | m3/r | 0 | 0 | 0 | 484.8447 | 481.3042 | 477.7637 | 474.2232 | 470.6827
Způsob likvidace kalů | -
Množství kalu po odvodnění | m3/r | 0 | 0 | 0 | 116.3627 | 115.513 | 114.6633 | 113.8136 | 112.9638
Typ čistírny odpadních vod: |  | 2030: Způsoby likvidace kalů:
0 - neurčeno |  | 2017: 10 - aktivační s nitrifikací; 2030: 0 - neurčeno
1 - septik |  | 2017: 11 - aktivační s denitrif. a nitrif.; 2030: 1 - přímá aplikace na zemědělské a lesní půdě
2 - septik s dočištěním |  | 2017: 12 - čist. s biologickými filtry; 2030: 2 - kompostování
3 - domovní mikročistírna - disky |  | 2017: 13 - aktivační čistírna a rybník; 2030: 3 - skládkování
4 - domovní mikročistírna - filtry |  | 2017: 14 - aktiv. č. s nitrif. a rybník; 2030: 4 - spalování
5 - kořenová čistírna |  | 2017: 15 - aktiv. č. s nitr. a mikrosíty; 2030: 5 - rekultivace
6 - stabilizační nádrž |  | 2017: 16 - aktivač. č. a rycholfiltrace; 2030: 6 - převoz do jiné ČOV ke zpracování
7 - čistírna s biokontaktory |  | 2017: 17 - č. s nitrif. a srážením P; 2030: 101 - přímá aplikace na zemědělské a lesní půdě + kompostování
8 - malá aktiv. čistírna s nitrifikací |  | 2017: 18 - č. s denitrif. + nitr. + sráž. P; 2030: 102 - přímá aplikace na zemědělské a lesní půdě + skládkování
9 - aktivační čistírna |  | 2017: 19 - č. s denit., nitr., sráž. P, filtr.; 2030: 103 - kompostování + spalování
104 - skládkování + převoz do jiné ČOV
105 - přímá aplikace na zem. a les. půdě + kompostování + převoz do jiné ČOV
106 - kompostování + skládkování + rekultivace

## tab.XII
Plán rozvoje pro kraj : Jihomoravský |  |  |  | Provozní skupina : |  | CZ0641.6202.0090.01-Sebranice
Tab. XII - TECHNICKÉ A FINANČNÍ ÚDAJE KANALIZACÍ
CZ0641.6202.0090.01-Sebranice
(číslo a název obce)
ID | K | H l a v n í o b j e k t y |  |  |  | stávající objekty |  |  | rekonstrukce |  | nové stavby
|  | 1 čistírny odpadních vod |  |  |  | DHM | rok uved. | posl. rekon. | DHM | rok zaháj. | DHM | rok zaháj.
|  | název | typ ČOV |  | kap. m3/d | mil. Kč | do provozu | /rok zrušení | mil.Kč | /ukončení | mil. Kč | /ukončení
2 biologický rybník
|  |  | plocha (ha) |  | kap. EO
3 kanalizační síť
|  |  |  | DN(mm) | délka(km)
K.N |  | Nový KS Sebranice |  | < 100 | 6.041 | [5 empty] | 36.6115 | 2028/2030
4 výtlačné řady
|  |  |  | DN(mm) | délka(km)
5 čerpací stanice
|  |  |  | Qkap(l/s) | h(m)
6 kanalizační přípojky
|  |  |  | počet | délka(km)
S.N |  | přípojky Sebranice |  | 270 | 2.16 | [5 empty] | 7.4725 | 2028/2030
7 jímky
|  |  | typ |  | počet ks
|  | SOUČET |  |  |  | 0 |  |  | 0 |  | 44.084