## tab.VI
Plán rozvoje pro kraj : Jihomoravský
Tab. VI - KANALIZACE - ZÁKLADNÍ ÚDAJE
CZ0641.6202.0092.01 - Skrchov
(provozní skupina)
| jednotky | 2017 | 2020 | 2025 | 2030 | 2035 | 2040 | 2045 | 2050
Celkový počet obyvatel | os. | 123 | 122 | 122 | 122 | 121 | 120 | 119 | 118
Odkanalizování
Počet obyv. napoj na kanalizaci | os. | 0 | 0 | 0 | 107 | 106 | 105 | 104 | 103
Počet obyv. napoj na kanalizaci | % | 0 | 0 | 0 | 87.7049 | 87.6033 | 87.5 | 87.395 | 87.2881
Přírůstek | os |  | 0 | 0 | 107 | -1 | -1 | -1 | -1
Čištění odpadních vod
Počet obyv. napoj ČOV | os. | 0 | 0 | 0 | 107 | 106 | 105 | 104 | 103
Počet obyv. napoj ČOV | % | 0 | 0 | 0 | 87.7049 | 87.6033 | 87.5 | 87.395 | 87.2881
Počet obyv. se svozem na ČOV | os. | 123 | 122 | 122 | 15 | 15 | 15 | 15 | 15
Počet obyv. se svozem na ČOV | % | 100 | 100 | 100 | 12.2951 | 12.3967 | 12.5 | 12.605 | 12.7119
Celková produkce odp. vod | mil. m3/rok | 0.0042705 | 0.004234 | 0.004234 | 0.0050151 | 0.0049713 | 0.0049275 | 0.0048837 | 0.0048399
Odpad. vody čištěné na ČOV | mil. m3/rok | 0.0008979 | 0.0008906 | 0.0008906 | 0.0047961 | 0.0047523 | 0.0047085 | 0.0046647 | 0.0046209
Odpad. vody čištěné na ČOV | % | 21.0256 | 21.0345 | 21.0345 | 95.6332 | 95.5947 | 95.5556 | 95.5157 | 95.4751
Přírustek odp. vody čištěné na ČOV | mil. m3/rok |  | -7.3e-06 | 0 | 0.0039055 | -4.38e-05 | -4.38e-05 | -4.38e-05 | -4.38e-05
Přírustek odp. vody čištěné na ČOV | % |  | -0.81967 | 0 | 81.4307 | -0.92166 | -0.93023 | -0.93897 | -0.94787
Odpad. vody čištěné v septicích | mil. m3/rok | 0 | 0 | 0 | 0 | 0 | 0 | 0 | 0
Odpad. vody čištěné v septicích | % | 0 | 0 | 0 | 0 | 0 | 0 | 0 | 0
Odpad. vody nečištěné | tis. m3/rok | 3.3726 | 3.3434 | 3.3434 | 0.219 | 0.219 | 0.219 | 0.219 | 0.219
Odpad. vody nečištěné | % | 78.9744 | 78.9655 | 78.9655 | 4.3668 | 4.4053 | 4.4444 | 4.4843 | 4.5249
Počet ČOV | ks | 0 | 0 | 0 | 1 | 1 | 1 | 1 | 1
Celková kapacita ČOV | m3/d | 0 | 0 | 0 | 22.5 | 22.5 | 22.5 | 22.5 | 22.5
Přírůstek | m3/d |  | 0 | 0 | 22.5 | 0 | 0 | 0 | 0
Přebytek kapacity | m3/d |  |  |  | 22.5 | 22.5 | 22.5 | 22.5 | 22.5
Nedostatek kapacity | m3/d | 2017: 0; 2020: 0; 2025: 0
Celková délka nové kanalizace | km | 0 | 0 | 0 | 2.4 | 2.4 | 2.4 | 2.4 | 2.4
Přírůstek | km |  | 0 | 0 | 2.4 | 0 | 0 | 0 | 0
Přírůstek | % |  | 0 | 0 | 100 | 0 | 0 | 0 | 0
Celková délka rek. kanalizace | km | 0 | 0 | 0 | 0 | 0 | 0 | 0 | 0
Přírůstek | km |  | 0 | 0 | 0 | 0 | 0 | 0 | 0
Přírůstek | % |  | 0 | 0 | 0 | 0 | 0 | 0 | 0
Produkce zněčištění
BSK5 | t/rok | 1.5082 | 1.4958 | 1.4958 | 3.058 | 3.031 | 3.004 | 2.9769 | 2.9499
NL | t/rok | 1.3825 | 1.3711 | 1.3711 | 2.8031 | 2.7784 | 2.7536 | 2.7289 | 2.7041
CHSK | t/rok | 2.8698 | 2.8461 | 2.8461 | 5.7102 | 5.6598 | 5.6094 | 5.5591 | 5.5087
Odstranění znečištění
BSK5 | t/rok | 0.62853 | 0.62342 | 0.62342 | 2.8228 | 2.7971 | 2.7714 | 2.7457 | 2.7201
NL | t/rok | 0.57615 | 0.57147 | 0.57147 | 2.5276 | 2.5046 | 2.4816 | 2.4586 | 2.4356
CHSK | t/rok | 1.2571 | 1.2468 | 1.2468 | 5.0153 | 4.9698 | 4.9242 | 4.8787 | 4.8331
Celkové investiční náklady ročně | mil. Kč | 0 | 0 | 0 | 15.5664 | 0 | 0 | 0 | 0
Celkové investiční náklady součtově | mil. Kč | 0 | 0 | 0 | 15.5664 | 15.5664 | 15.5664 | 15.5664 | 15.5664

## tab.IX
Kraj : Jihomoravský |  |  |  |  | Provozní skupina : |  | CZ0641.6202.0092.01 - Skrchov
Tab. IX - KANALIZACE - REKAPITULACE VSTUPNÍCH ÚDAJŮ
CZ0641.6202.0092.01 - Skrchov
(číslo a název obce)
| jedn. | 2017 | 2020 | 2025 | 2030 | 2035 | 2040 | 2045 | 2050
Počet trvale bydl.obyvatel | os. | 113 | 112 | 112 | 112 | 111 | 110 | 109 | 108
Počet osob s ČOP | os. | 10 | 10 | 10 | 10 | 10 | 10 | 10 | 10
ODKANALIZOVÁNÍ OBCE
Rozsah odkanalizování | - | 2017: celá obec
Typ kanalizace | - | 2017: splašková kanalizace
Počet obyv.napoj.na kanal.
- trvale bydlící | os. | 0 | 0 | 0 | 107 | 106 | 105 | 104 | 103
- počet osob s ČOP | os. | 0 | 0 | 0 | 0 | 0 | 0 | 0 | 0
Počet obyv.nenapoj.na kanal.
- trvale bydlící | os. | 113 | 112 | 112 | 5 | 5 | 5 | 5 | 5
- počet osob s ČOP | os. | 10 | 10 | 10 | 10 | 10 | 10 | 10 | 10
LIKVIDACE ODPADNÍCH VOD
Počet obyv.napoj.na ČOV
- trvale bydlící | os. | 0 | 0 | 0 | 107 | 106 | 105 | 104 | 103
- počet osob s ČOP | os. | 0 | 0 | 0 | 0 | 0 | 0 | 0 | 0
Počet obyv.napoj.na septiky
- trvale bydlící | os. | 0 | 0 | 0 | 0 | 0 | 0 | 0 | 0
- počet osob s ČOP | os. | 0 | 0 | 0 | 0 | 0 | 0 | 0 | 0
Počet obyv.s odvoz OV
- trvale bydlící | os. | 113 | 112 | 112 | 5 | 5 | 5 | 5 | 5
- počet osob s ČOP | os. | 10 | 10 | 10 | 10 | 10 | 10 | 10 | 10
Průmysl,zemědelství,vybavenost | - | 2017: průmysl, vybavenost
Způsob likvidace | - | vlastní ČOV | vlastní ČOV | vlastní ČOV | obecní ČOV | obecní ČOV | obecní ČOV | obecní ČOV | obecní ČOV
Množství odp.vod | m3/d | 2.46 | 2.44 | 2.44 | 2.44 | 2.42 | 2.4 | 2.38 | 2.36
BSK5 | kg/d | 1.722 | 1.708 | 1.708 | 1.708 | 1.694 | 1.68 | 1.666 | 1.652
NL | kg/d | 1.5785 | 1.5657 | 1.5657 | 1.5657 | 1.5528 | 1.54 | 1.5272 | 1.5143
CHSK | kg/d | 3.444 | 3.416 | 3.416 | 3.416 | 3.388 | 3.36 | 3.332 | 3.304
N-celk | kg/d | 0.3157 | 0.31313 | 0.31313 | 0.31313 | 0.31057 | 0.308 | 0.30543 | 0.30287
N-NH4 | kg/d | 0.14924 | 0.14803 | 0.14803 | 0.14803 | 0.14681 | 0.1456 | 0.14439 | 0.14317
N-NO3 | kg/d | 0.0287 | 0.028467 | 0.028467 | 0.028467 | 0.028233 | 0.028 | 0.027767 | 0.027533
P-celk | kg/d | 0.07175 | 0.071167 | 0.071167 | 0.071167 | 0.070583 | 0.07 | 0.069417 | 0.068833
Počet ČOV | ks | 0 | 0 | 0 | 1 | 1 | 1 | 1 | 1
Kapacita ČOV | m3/d | 0 | 0 | 0 | 22.5 | 22.5 | 22.5 | 22.5 | 22.5
Počet čerpacích stanic | ks | 0 | 0 | 0 | 2 | 2 | 2 | 2 | 2
Délka kanal.sítě | km | 0 | 0 | 0 | 2.4 | 2.4 | 2.4 | 2.4 | 2.4
Počet kanal.přípojek | ks | 0 | 0 | 0 | 45 | 45 | 45 | 45 | 45
Jímky a septiky | ks | 0 | 0 | 0 | 0 | 0 | 0 | 0 | 0
Mikročistírny | ks | 0 | 0 | 0 | 0 | 0 | 0 | 0 | 0
Vysvětlivka : Počet osob s ČOP = Počet osob s časově omezeným pobytem
|  | 127.581 | 128.2261 | 128.3873 | 128.5486 | 128.7099 | 128.8711 | 129.0324 | 129.1937

## tab.X
Kraj : Jihomoravský | [5 empty] | Provozní skupina: CZ0641.6202.0092.01 - Skrchov
Tab. X - KANALIZACE - BILANCE ODPADNÍCH VOD A ZNEČIŠTĚNÍ
CZ0641.6202.0092.01 - Skrchov
(číslo a název obce)
| jedn. | 2017 | 2020 | 2025 | 2030 | 2035 | 2040 | 2045 | 2050
CELKOVÁ PRODUKCE
odpadních vod | m3/d | 11.7 | 11.6 | 11.6 | 13.74 | 13.62 | 13.5 | 13.38 | 13.26
BSK5 | kg/d | 4.132 | 4.098 | 4.098 | 8.378 | 8.304 | 8.23 | 8.156 | 8.082
NL | kg/d | 3.7877 | 3.7565 | 3.7565 | 7.6798 | 7.612 | 7.5442 | 7.4763 | 7.4085
CHSK | kg/d | 7.8623 | 7.7977 | 7.7977 | 15.6443 | 15.5063 | 15.3683 | 15.2303 | 15.0923
Počet EO | os. | 68.8667 | 68.3 | 68.3 | 139.6333 | 138.4 | 137.1667 | 135.9333 | 134.7
odp.vod likv. na ČOV | m3/d | 2.46 | 2.44 | 2.44 | 13.14 | 13.02 | 12.9 | 12.78 | 12.66
odp.vod likv. v septicích | m3/d | 0 | 0 | 0 | 0 | 0 | 0 | 0 | 0
odp.vod likv. jiným způsobem | m3/d | 9.24 | 9.16 | 9.16 | 0.6 | 0.6 | 0.6 | 0.6 | 0.6
PŘÍSUN ODP. VOD Z JINÝCH LOKALIT
množství odpadních vod | m3/d | 0 | 0 | 0 | 0 | 0 | 0 | 0 | 0
BSK5 | kg/d | 0 | 0 | 0 | 0 | 0 | 0 | 0 | 0
NL | kg/d | 0 | 0 | 0 | 0 | 0 | 0 | 0 | 0
CHSK | kg/d | 0 | 0 | 0 | 0 | 0 | 0 | 0 | 0
ODVEDENÍ ODP. VOD NA JINÉ LOKALITY
množství odpadních vod | m3/d | 0 | 0 | 0 | 0 | 0 | 0 | 0 | 0
BSK5 | kg/d | 0 | 0 | 0 | 0 | 0 | 0 | 0 | 0
NL | kg/d | 0 | 0 | 0 | 0 | 0 | 0 | 0 | 0
CHSK | kg/d | 0 | 0 | 0 | 0 | 0 | 0 | 0 | 0
PŘÍTOK NA ČOV
množství odpadních vod | m3/d |  |  |  | 13.14 | 13.02 | 12.9 | 12.78 | 12.66
BSK5 | kg/d |  |  |  | 8.128 | 8.054 | 7.98 | 7.906 | 7.832
NL | kg/d |  |  |  | 7.4507 | 7.3828 | 7.315 | 7.2472 | 7.1793
CHSK | kg/d |  |  |  | 15.186 | 15.048 | 14.91 | 14.772 | 14.634
Počet EO | os |  |  |  | 135.4667 | 134.2333 | 133 | 131.7667 | 130.5333
Typ ČOV | - |  |  |  | 18 | 18 | 18 | 18 | 18
Dočištění - snížení BSK5 | - | bar: 2030 to 2050
Denitrifikace | - |  |  |  | ano | ano | ano | ano | ano
Odstraňování fosforu | - |  |  |  | ano | ano | ano | ano | ano
množství odpadních vod | m3/d |  |  |  | 13.14 | 13.02 | 12.9 | 12.78 | 12.66
ODSTRANĚNÉ ZNEČIŠTĚNÍ
BSK5 | kg/d | 0 | 0 | 0 | 7.7338 | 7.6634 | 7.593 | 7.5226 | 7.4522
NL | kg/d | 0 | 0 | 0 | 6.9251 | 6.862 | 6.799 | 6.736 | 6.6729
CHSK | kg/d | 0 | 0 | 0 | 13.7406 | 13.6158 | 13.491 | 13.3662 | 13.2414
ZBYTKOVÉ ZNEČIŠTĚNÍ
BSK5 | kg/d | 4.132 | 4.098 | 4.098 | 0.3942 | 0.3906 | 0.387 | 0.3834 | 0.3798
NL | kg/d | 3.7877 | 3.7565 | 3.7565 | 0.5256 | 0.5208 | 0.516 | 0.5112 | 0.5064
CHSK | kg/d | 7.8623 | 7.7977 | 7.7977 | 1.4454 | 1.4322 | 1.419 | 1.4058 | 1.3926
Produkce kalů | m3/r | 0 | 0 | 0 | 94.0946 | 93.238 | 92.3815 | 91.525 | 90.6684
Způsob likvidace kalů | - |  |  |  | 6 | 6 | 6 | 6 | 6
Množství kalu po odvodnění | m3/r | 0 | 0 | 0 | 22.5827 | 22.3771 | 22.1716 | 21.966 | 21.7604
Typ čistírny odpadních vod: |  | 2030: Způsoby likvidace kalů:
0 - neurčeno |  | 2017: 10 - aktivační s nitrifikací; 2030: 0 - neurčeno
1 - septik |  | 2017: 11 - aktivační s denitrif. a nitrif.; 2030: 1 - přímá aplikace na zemědělské a lesní půdě
2 - septik s dočištěním |  | 2017: 12 - čist. s biologickými filtry; 2030: 2 - kompostování
3 - domovní mikročistírna - disky |  | 2017: 13 - aktivační čistírna a rybník; 2030: 3 - skládkování
4 - domovní mikročistírna - filtry |  | 2017: 14 - aktiv. č. s nitrif. a rybník; 2030: 4 - spalování
5 - kořenová čistírna |  | 2017: 15 - aktiv. č. s nitr. a mikrosíty; 2030: 5 - rekultivace
6 - stabilizační nádrž |  | 2017: 16 - aktivač. č. a rycholfiltrace; 2030: 6 - převoz do jiné ČOV ke zpracování
7 - čistírna s biokontaktory |  | 2017: 17 - č. s nitrif. a srážením P; 2030: 101 - přímá aplikace na zemědělské a lesní půdě + kompostování
8 - malá aktiv. čistírna s nitrifikací |  | 2017: 18 - č. s denitrif. + nitr. + sráž. P; 2030: 102 - přímá aplikace na zemědělské a lesní půdě + skládkování
9 - aktivační čistírna |  | 2017: 19 - č. s denit., nitr., sráž. P, filtr.; 2030: 103 - kompostování + spalování
104 - skládkování + převoz do jiné ČOV
105 - přímá aplikace na zem. a les. půdě + kompostování + převoz do jiné ČOV
106 - kompostování + skládkování + rekultivace

## tab.XII
Plán rozvoje pro kraj : Jihomoravský |  |  |  | Provozní skupina : |  | CZ0641.6202.0092.01-Skrchov
Tab. XII - TECHNICKÉ A FINANČNÍ ÚDAJE KANALIZACÍ
CZ0641.6202.0092.01-Skrchov
(číslo a název obce)
ID | K | H l a v n í o b j e k t y |  |  |  | stávající objekty |  |  | rekonstrukce |  | nové stavby
|  | 1 čistírny odpadních vod |  |  |  | DHM | rok uved. | posl. rekon. | DHM | rok zaháj. | DHM | rok zaháj.
|  | název | typ ČOV |  | kap. m3/d | mil. Kč | do provozu | /rok zrušení | mil.Kč | /ukončení | mil. Kč | /ukončení
C.N |  | ČOV Skrchov | čistírna s denitrifikací + nitrifikací + srážením P |  | 22.5 | [5 empty] | 1.4892 | 2028/2028
2 biologický rybník
|  |  | plocha (ha) |  | kap. EO
3 kanalizační síť
|  |  |  | DN(mm) | délka(km)
K.N |  | Nový KS Skrchov |  | < 100 | 1.71 | [5 empty] | 10.3635 | 2028/2030
4 výtlačné řady
|  |  |  | DN(mm) | délka(km)
V.N |  | Skrchov z ČS01 |  | < 100 | 0.65 | [5 empty] | 1.9559 | 2028/2030
V.N |  | Skrchov z ČS02 |  | < 100 | 0.04 | [5 empty] | 0.10608 | 2028/2030
5 čerpací stanice
|  |  |  | Qkap(l/s) | h(m)
S.N |  | Skrchov ČS01 |  | 2 | 30 | [5 empty] | 0.20719 | 2028/2030
S.N |  | Skrchov ČS02 |  | 1.5 | 10 | [5 empty] | 0.19922 | 2028/2030
6 kanalizační přípojky
|  |  |  | počet | délka(km)
S.N |  | přípojky Skrchov |  | 45 | 0.36 | [5 empty] | 1.2454 | 2028/2030
7 jímky
|  |  | typ |  | počet ks
|  | SOUČET |  |  |  | 0 |  |  | 0 |  | 15.5664