## tab.VI
Plán rozvoje pro kraj : Jihomoravský
Tab. VI - KANALIZACE - ZÁKLADNÍ ÚDAJE
CZ0641.6202.0093.01 - Stvolová - část obce Skřib
(provozní skupina)
| jednotky | 2017 | 2020 | 2025 | 2030 | 2035 | 2040 | 2045 | 2050
Celkový počet obyvatel | os. | 67 | 67 | 67 | 66 | 66 | 65 | 65 | 64
Odkanalizování
Počet obyv. napoj na kanalizaci | os. | 0 | 0 | 0 | 51 | 51 | 50 | 50 | 49
Počet obyv. napoj na kanalizaci | % | 0 | 0 | 0 | 77.2727 | 77.2727 | 76.9231 | 76.9231 | 76.5625
Přírůstek | os |  | 0 | 0 | 51 | 0 | -1 | 0 | -1
Čištění odpadních vod
Počet obyv. napoj ČOV | os. | 0 | 0 | 0 | 51 | 51 | 50 | 50 | 49
Počet obyv. napoj ČOV | % | 0 | 0 | 0 | 77.2727 | 77.2727 | 76.9231 | 76.9231 | 76.5625
Počet obyv. se svozem na ČOV | os. | 67 | 67 | 67 | 15 | 15 | 15 | 15 | 15
Počet obyv. se svozem na ČOV | % | 100 | 100 | 100 | 22.7273 | 22.7273 | 23.0769 | 23.0769 | 23.4375
Celková produkce odp. vod | mil. m3/rok | 0.0021608 | 0.0021608 | 0.0021608 | 0.0024966 | 0.0024966 | 0.0024528 | 0.0024528 | 0.002409
Odpad. vody čištěné na ČOV | mil. m3/rok | 0 | 0 | 0 | 0.0023433 | 0.0023433 | 0.0022995 | 0.0022995 | 0.0022557
Odpad. vody čištěné na ČOV | % | 0 | 0 | 0 | 93.8596 | 93.8596 | 93.75 | 93.75 | 93.6364
Přírustek odp. vody čištěné na ČOV | mil. m3/rok |  | 0 | 0 | 0.0023433 | 0 | -4.38e-05 | 0 | -4.38e-05
Přírustek odp. vody čištěné na ČOV | % | 0 | 0 | 0 | 100 | 0 | -1.9048 | 0 | -1.9417
Odpad. vody čištěné v septicích | mil. m3/rok | 0 | 0 | 0 | 0 | 0 | 0 | 0 | 0
Odpad. vody čištěné v septicích | % | 0 | 0 | 0 | 0 | 0 | 0 | 0 | 0
Odpad. vody nečištěné | tis. m3/rok | 2.1608 | 2.1608 | 2.1608 | 0.1533 | 0.1533 | 0.1533 | 0.1533 | 0.1533
Odpad. vody nečištěné | % | 100 | 100 | 100 | 6.1404 | 6.1404 | 6.25 | 6.25 | 6.3636
Počet ČOV | ks | 0 | 0 | 0 | 0 | 0 | 0 | 0 | 0
Celková kapacita ČOV | m3/d | 0 | 0 | 0 | 0 | 0 | 0 | 0 | 0
Přírůstek | m3/d |  | 0 | 0 | 0 | 0 | 0 | 0 | 0
Přebytek kapacity | m3/d
Nedostatek kapacity | m3/d | 0 | 0 | 0 | 0 | 0 | 0 | 0 | 0
Celková délka nové kanalizace | km | 0 | 0 | 0 | 0.529 | 0.529 | 0.529 | 0.529 | 0.529
Přírůstek | km |  | 0 | 0 | 0.529 | 0 | 0 | 0 | 0
Přírůstek | % |  | 0 | 0 | 100 | 0 | 0 | 0 | 0
Celková délka rek. kanalizace | km | 0 | 0 | 0 | 0 | 0 | 0 | 0 | 0
Přírůstek | km |  | 0 | 0 | 0 | 0 | 0 | 0 | 0
Přírůstek | % |  | 0 | 0 | 0 | 0 | 0 | 0 | 0
Produkce zněčištění
BSK5 | t/rok | 0.63656 | 0.63656 | 0.63656 | 1.3713 | 1.3713 | 1.3469 | 1.3469 | 1.3224
NL | t/rok | 0.58351 | 0.58351 | 0.58351 | 1.257 | 1.257 | 1.2346 | 1.2346 | 1.2122
CHSK | t/rok | 1.1956 | 1.1956 | 1.1956 | 2.5422 | 2.5422 | 2.4969 | 2.4969 | 2.4516
Odstranění znečištění
BSK5 | t/rok | 0 | 0 | 0 | 1.2152 | 1.2152 | 1.1921 | 1.1921 | 1.1689
NL | t/rok | 0 | 0 | 0 | 1.0847 | 1.0847 | 1.064 | 1.064 | 1.0433
CHSK | t/rok | 0 | 0 | 0 | 2.1271 | 2.1271 | 2.0867 | 2.0867 | 2.0463
Celkové investiční náklady ročně | mil. Kč | 0 | 0 | 0 | 5.7417 | 0 | 0 | 0 | 0
Celkové investiční náklady součtově | mil. Kč | 0 | 0 | 0 | 5.7417 | 5.7417 | 5.7417 | 5.7417 | 5.7417

## tab.IX
Kraj : Jihomoravský |  |  |  |  | Provozní skupina : |  | CZ0641.6202.0093.01 - Stvolová - část obce Skřib
Tab. IX - KANALIZACE - REKAPITULACE VSTUPNÍCH ÚDAJŮ
CZ0641.6202.0093.01 - Stvolová - část obce Skřib
(číslo a název obce)
| jedn. | 2017 | 2020 | 2025 | 2030 | 2035 | 2040 | 2045 | 2050
Počet trvale bydl.obyvatel | os. | 54 | 54 | 54 | 53 | 53 | 52 | 52 | 51
Počet osob s ČOP | os. | 13 | 13 | 13 | 13 | 13 | 13 | 13 | 13
ODKANALIZOVÁNÍ OBCE
Rozsah odkanalizování | - | 2017: celá obec
Typ kanalizace | - | 2017: splašková kanalizace
Počet obyv.napoj.na kanal.
- trvale bydlící | os. | 0 | 0 | 0 | 51 | 51 | 50 | 50 | 49
- počet osob s ČOP | os. | 0 | 0 | 0 | 0 | 0 | 0 | 0 | 0
Počet obyv.nenapoj.na kanal.
- trvale bydlící | os. | 54 | 54 | 54 | 2 | 2 | 2 | 2 | 2
- počet osob s ČOP | os. | 13 | 13 | 13 | 13 | 13 | 13 | 13 | 13
LIKVIDACE ODPADNÍCH VOD
Počet obyv.napoj.na ČOV
- trvale bydlící | os. | 0 | 0 | 0 | 51 | 51 | 50 | 50 | 49
- počet osob s ČOP | os. | 0 | 0 | 0 | 0 | 0 | 0 | 0 | 0
Počet obyv.napoj.na septiky
- trvale bydlící | os. | 0 | 0 | 0 | 0 | 0 | 0 | 0 | 0
- počet osob s ČOP | os. | 0 | 0 | 0 | 0 | 0 | 0 | 0 | 0
Počet obyv.s odvoz OV
- trvale bydlící | os. | 54 | 54 | 54 | 2 | 2 | 2 | 2 | 2
- počet osob s ČOP | os. | 13 | 13 | 13 | 13 | 13 | 13 | 13 | 13
Průmysl,zemědelství,vybavenost | - | 2017: vybavenost
Způsob likvidace | - | jímky na vyvážení | jímky na vyvážení | jímky na vyvážení | obecní ČOV | obecní ČOV | obecní ČOV | obecní ČOV | obecní ČOV
Množství odp.vod | m3/d | 1.34 | 1.34 | 1.34 | 1.32 | 1.32 | 1.3 | 1.3 | 1.28
BSK5 | kg/d | 0.469 | 0.469 | 0.469 | 0.462 | 0.462 | 0.455 | 0.455 | 0.448
NL | kg/d | 0.42992 | 0.42992 | 0.42992 | 0.4235 | 0.4235 | 0.41708 | 0.41708 | 0.41067
CHSK | kg/d | 0.938 | 0.938 | 0.938 | 0.924 | 0.924 | 0.91 | 0.91 | 0.896
N-celk | kg/d | 0.085983 | 0.085983 | 0.085983 | 0.0847 | 0.0847 | 0.083417 | 0.083417 | 0.082133
N-NH4 | kg/d | 0.040647 | 0.040647 | 0.040647 | 0.04004 | 0.04004 | 0.039433 | 0.039433 | 0.038827
N-NO3 | kg/d | 0.0078167 | 0.0078167 | 0.0078167 | 0.0077 | 0.0077 | 0.0075833 | 0.0075833 | 0.0074667
P-celk | kg/d | 0.019542 | 0.019542 | 0.019542 | 0.01925 | 0.01925 | 0.018958 | 0.018958 | 0.018667
Počet ČOV | ks | 0 | 0 | 0 | 0 | 0 | 0 | 0 | 0
Kapacita ČOV | m3/d | 0 | 0 | 0 | 0 | 0 | 0 | 0 | 0
Počet čerpacích stanic | ks | 0 | 0 | 0 | 0 | 0 | 0 | 0 | 0
Délka kanal.sítě | km | 0 | 0 | 0 | 0.529 | 0.529 | 0.529 | 0.529 | 0.529
Počet kanal.přípojek | ks | 0 | 0 | 0 | 20 | 20 | 20 | 20 | 20
Jímky a septiky | ks | 0 | 0 | 0 | 0 | 0 | 0 | 0 | 0
Mikročistírny | ks | 0 | 0 | 0 | 0 | 0 | 0 | 0 | 0
Vysvětlivka : Počet osob s ČOP = Počet osob s časově omezeným pobytem
|  | 127.581 | 128.2261 | 128.3873 | 128.5486 | 128.7099 | 128.8711 | 129.0324 | 129.1937

## tab.X
Kraj : Jihomoravský | [5 empty] | Provozní skupina: CZ0641.6202.0093.01 - Stvolová - část obce Skřib
Tab. X - KANALIZACE - BILANCE ODPADNÍCH VOD A ZNEČIŠTĚNÍ
CZ0641.6202.0093.01 - Stvolová - část obce Skřib
(číslo a název obce)
| jedn. | 2017 | 2020 | 2025 | 2030 | 2035 | 2040 | 2045 | 2050
CELKOVÁ PRODUKCE
odpadních vod | m3/d | 5.92 | 5.92 | 5.92 | 6.84 | 6.84 | 6.72 | 6.72 | 6.6
BSK5 | kg/d | 1.744 | 1.744 | 1.744 | 3.757 | 3.757 | 3.69 | 3.69 | 3.623
NL | kg/d | 1.5987 | 1.5987 | 1.5987 | 3.4439 | 3.4439 | 3.3825 | 3.3825 | 3.3211
CHSK | kg/d | 3.2755 | 3.2755 | 3.2755 | 6.9648 | 6.9648 | 6.8408 | 6.8408 | 6.7168
Počet EO | os. | 29.0667 | 29.0667 | 29.0667 | 62.6167 | 62.6167 | 61.5 | 61.5 | 60.3833
odp.vod likv. na ČOV | m3/d | 0 | 0 | 0 | 6.42 | 6.42 | 6.3 | 6.3 | 6.18
odp.vod likv. v septicích | m3/d | 0 | 0 | 0 | 0 | 0 | 0 | 0 | 0
odp.vod likv. jiným způsobem | m3/d | 5.92 | 5.92 | 5.92 | 0.42 | 0.42 | 0.42 | 0.42 | 0.42
PŘÍSUN ODP. VOD Z JINÝCH LOKALIT
množství odpadních vod | m3/d | 0 | 0 | 0 | 0 | 0 | 0 | 0 | 0
BSK5 | kg/d | 0 | 0 | 0 | 0 | 0 | 0 | 0 | 0
NL | kg/d | 0 | 0 | 0 | 0 | 0 | 0 | 0 | 0
CHSK | kg/d | 0 | 0 | 0 | 0 | 0 | 0 | 0 | 0
ODVEDENÍ ODP. VOD NA JINÉ LOKALITY
množství odpadních vod | m3/d | 0 | 0 | 0 | 6.42 | 6.42 | 6.3 | 6.3 | 6.18
BSK5 | kg/d | 0 | 0 | 0 | 3.522 | 3.522 | 3.455 | 3.455 | 3.388
NL | kg/d | 0 | 0 | 0 | 3.2285 | 3.2285 | 3.1671 | 3.1671 | 3.1057
CHSK | kg/d | 0 | 0 | 0 | 6.534 | 6.534 | 6.41 | 6.41 | 6.286
PŘÍTOK NA ČOV
množství odpadních vod | m3/d
BSK5 | kg/d
NL | kg/d
CHSK | kg/d
Počet EO | os
Typ ČOV | -
Dočištění - snížení BSK5 | -
Denitrifikace | -
Odstraňování fosforu | -
množství odpadních vod | m3/d
ODSTRANĚNÉ ZNEČIŠTĚNÍ
BSK5 | kg/d | 0 | 0 | 0 | 3.3294 | 3.3294 | 3.266 | 3.266 | 3.2026
NL | kg/d | 0 | 0 | 0 | 2.9717 | 2.9717 | 2.9151 | 2.9151 | 2.8585
CHSK | kg/d | 0 | 0 | 0 | 5.8278 | 5.8278 | 5.717 | 5.717 | 5.6062
ZBYTKOVÉ ZNEČIŠTĚNÍ
BSK5 | kg/d | 1.744 | 1.744 | 1.744 | 0.1926 | 0.1926 | 0.189 | 0.189 | 0.1854
NL | kg/d | 1.5987 | 1.5987 | 1.5987 | 0.2568 | 0.2568 | 0.252 | 0.252 | 0.2472
CHSK | kg/d | 3.2755 | 3.2755 | 3.2755 | 0.7062 | 0.7062 | 0.693 | 0.693 | 0.6798
Produkce kalů | m3/r | 0 | 0 | 0 | 40.5077 | 40.5077 | 39.7363 | 39.7363 | 38.965
Způsob likvidace kalů | -
Množství kalu po odvodnění | m3/r | 0 | 0 | 0 | 9.7218 | 9.7218 | 9.5367 | 9.5367 | 9.3516
Typ čistírny odpadních vod: |  | 2030: Způsoby likvidace kalů:
0 - neurčeno |  | 2017: 10 - aktivační s nitrifikací; 2030: 0 - neurčeno
1 - septik |  | 2017: 11 - aktivační s denitrif. a nitrif.; 2030: 1 - přímá aplikace na zemědělské a lesní půdě
2 - septik s dočištěním |  | 2017: 12 - čist. s biologickými filtry; 2030: 2 - kompostování
3 - domovní mikročistírna - disky |  | 2017: 13 - aktivační čistírna a rybník; 2030: 3 - skládkování
4 - domovní mikročistírna - filtry |  | 2017: 14 - aktiv. č. s nitrif. a rybník; 2030: 4 - spalování
5 - kořenová čistírna |  | 2017: 15 - aktiv. č. s nitr. a mikrosíty; 2030: 5 - rekultivace
6 - stabilizační nádrž |  | 2017: 16 - aktivač. č. a rycholfiltrace; 2030: 6 - převoz do jiné ČOV ke zpracování
7 - čistírna s biokontaktory |  | 2017: 17 - č. s nitrif. a srážením P; 2030: 101 - přímá aplikace na zemědělské a lesní půdě + kompostování
8 - malá aktiv. čistírna s nitrifikací |  | 2017: 18 - č. s denitrif. + nitr. + sráž. P; 2030: 102 - přímá aplikace na zemědělské a lesní půdě + skládkování
9 - aktivační čistírna |  | 2017: 19 - č. s denit., nitr., sráž. P, filtr.; 2030: 103 - kompostování + spalování
104 - skládkování + převoz do jiné ČOV
105 - přímá aplikace na zem. a les. půdě + kompostování + převoz do jiné ČOV
106 - kompostování + skládkování + rekultivace

## tab.XII
Plán rozvoje pro kraj : Jihomoravský |  |  |  | Provozní skupina : |  | CZ0641.6202.0093.01-Stvolová - část obce Skřib
Tab. XII - TECHNICKÉ A FINANČNÍ ÚDAJE KANALIZACÍ
CZ0641.6202.0093.01-Stvolová - část obce Skřib
(číslo a název obce)
ID | K | H l a v n í o b j e k t y |  |  |  | stávající objekty |  |  | rekonstrukce |  | nové stavby
|  | 1 čistírny odpadních vod |  |  |  | DHM | rok uved. | posl. rekon. | DHM | rok zaháj. | DHM | rok zaháj.
|  | název | typ ČOV |  | kap. m3/d | mil. Kč | do provozu | /rok zrušení | mil.Kč | /ukončení | mil. Kč | /ukončení
2 biologický rybník
|  |  | plocha (ha) |  | kap. EO
3 kanalizační síť
|  |  |  | DN(mm) | délka(km)
K.N |  | Nový KS Stvolová - Skřib |  | < 100 | 0.529 | [5 empty] | 3.206 | 2028/2030
4 výtlačné řady
|  |  |  | DN(mm) | délka(km)
5 čerpací stanice
|  |  |  | Qkap(l/s) | h(m)
6 kanalizační přípojky
|  |  |  | počet | délka(km)
S.N |  | přípojky Skřib |  | 20 | 0.16 | [5 empty] | 0.55352 | 2028/2030
7 jímky
|  |  | typ |  | počet ks
|  | SOUČET |  |  |  | 0 |  |  | 0 |  | 3.7595