## tab.VI
Plán rozvoje pro kraj : Jihomoravský
Tab. VI - KANALIZACE - ZÁKLADNÍ ÚDAJE
CZ0641.6202.0093.02 - Stvolová - část obce Stvolová
(provozní skupina)
| jednotky | 2017 | 2020 | 2025 | 2030 | 2035 | 2040 | 2045 | 2050
Celkový počet obyvatel | os. | 99 | 98 | 98 | 98 | 97 | 97 | 96 | 96
Odkanalizování
Počet obyv. napoj na kanalizaci | os. | 0 | 0 | 0 | 67 | 66 | 66 | 65 | 65
Počet obyv. napoj na kanalizaci | % | 0 | 0 | 0 | 68.3673 | 68.0412 | 68.0412 | 67.7083 | 67.7083
Přírůstek | os |  | 0 | 0 | 67 | -1 | 0 | -1 | 0
Čištění odpadních vod
Počet obyv. napoj ČOV | os. | 0 | 0 | 0 | 67 | 66 | 66 | 65 | 65
Počet obyv. napoj ČOV | % | 0 | 0 | 0 | 68.3673 | 68.0412 | 68.0412 | 67.7083 | 67.7083
Počet obyv. se svozem na ČOV | os. | 99 | 98 | 98 | 31 | 31 | 31 | 31 | 31
Počet obyv. se svozem na ČOV | % | 100 | 100 | 100 | 31.6327 | 31.9588 | 31.9588 | 32.2917 | 32.2917
Celková produkce odp. vod | mil. m3/rok | 0.0030554 | 0.0030182 | 0.0030182 | 0.0035191 | 0.0034745 | 0.0034745 | 0.0034298 | 0.0034298
Odpad. vody čištěné na ČOV | mil. m3/rok | 0 | 0 | 0 | 0.0032201 | 0.0031754 | 0.0031754 | 0.0031307 | 0.0031307
Odpad. vody čištěné na ČOV | % | 0 | 0 | 0 | 91.5017 | 91.3925 | 91.3925 | 91.2803 | 91.2803
Přírustek odp. vody čištěné na ČOV | mil. m3/rok |  | 0 | 0 | 0.0032201 | -4.4683e-05 | 0 | -4.4683e-05 | 0
Přírustek odp. vody čištěné na ČOV | % | 0 | 0 | 0 | 100 | -1.4072 | 0 | -1.4273 | 0
Odpad. vody čištěné v septicích | mil. m3/rok | 0 | 0 | 0 | 0 | 0 | 0 | 0 | 0
Odpad. vody čištěné v septicích | % | 0 | 0 | 0 | 0 | 0 | 0 | 0 | 0
Odpad. vody nečištěné | tis. m3/rok | 3.0554 | 3.0182 | 3.0182 | 0.29907 | 0.29907 | 0.29907 | 0.29907 | 0.29907
Odpad. vody nečištěné | % | 100 | 100 | 100 | 8.4983 | 8.6075 | 8.6075 | 8.7197 | 8.7197
Počet ČOV | ks | 0 | 0 | 0 | 1 | 1 | 1 | 1 | 1
Celková kapacita ČOV | m3/d | 0 | 0 | 0 | 30 | 30 | 30 | 30 | 30
Přírůstek | m3/d |  | 0 | 0 | 30 | 0 | 0 | 0 | 0
Přebytek kapacity | m3/d |  |  |  | 30 | 30 | 30 | 30 | 30
Nedostatek kapacity | m3/d | 2017: 0; 2020: 0; 2025: 0
Celková délka nové kanalizace | km | 0 | 0 | 0 | 1.085 | 1.085 | 1.085 | 1.085 | 1.085
Přírůstek | km |  | 0 | 0 | 1.085 | 0 | 0 | 0 | 0
Přírůstek | % |  | 0 | 0 | 100 | 0 | 0 | 0 | 0
Celková délka rek. kanalizace | km | 0 | 0 | 0 | 0 | 0 | 0 | 0 | 0
Přírůstek | km |  | 0 | 0 | 0 | 0 | 0 | 0 | 0
Přírůstek | % |  | 0 | 0 | 0 | 0 | 0 | 0 | 0
Produkce zněčištění
BSK5 | t/rok | 1.1775 | 1.1651 | 1.1651 | 2.1433 | 2.1163 | 2.1163 | 2.0893 | 2.0893
NL | t/rok | 1.0794 | 1.068 | 1.068 | 1.9647 | 1.9399 | 1.9399 | 1.9152 | 1.9152
CHSK | t/rok | 2.243 | 2.2194 | 2.2194 | 4.0128 | 3.9624 | 3.9624 | 3.9121 | 3.9121
Odstranění znečištění
BSK5 | t/rok | 0 | 0 | 0 | 1.8715 | 1.8458 | 1.8458 | 1.8201 | 1.8201
NL | t/rok | 0 | 0 | 0 | 1.6753 | 1.6523 | 1.6523 | 1.6293 | 1.6293
CHSK | t/rok | 0 | 0 | 0 | 3.3374 | 3.2919 | 3.2919 | 3.2465 | 3.2465
Celkové investiční náklady ročně | mil. Kč | 0 | 0 | 0 | 9.7479 | 0 | 0 | 0 | 0
Celkové investiční náklady součtově | mil. Kč | 0 | 0 | 0 | 9.7479 | 9.7479 | 9.7479 | 9.7479 | 9.7479

## tab.IX
Kraj : Jihomoravský |  |  |  |  | Provozní skupina : |  | CZ0641.6202.0093.02 - Stvolová - část obce Stvolová
Tab. IX - KANALIZACE - REKAPITULACE VSTUPNÍCH ÚDAJŮ
CZ0641.6202.0093.02 - Stvolová - část obce Stvolová
(číslo a název obce)
| jedn. | 2017 | 2020 | 2025 | 2030 | 2035 | 2040 | 2045 | 2050
Počet trvale bydl.obyvatel | os. | 71 | 70 | 70 | 70 | 69 | 69 | 68 | 68
Počet osob s ČOP | os. | 28 | 28 | 28 | 28 | 28 | 28 | 28 | 28
ODKANALIZOVÁNÍ OBCE
Rozsah odkanalizování | - | 2017: celá obec
Typ kanalizace | - | 2017: splašková kanalizace
Počet obyv.napoj.na kanal.
- trvale bydlící | os. | 0 | 0 | 0 | 67 | 66 | 66 | 65 | 65
- počet osob s ČOP | os. | 0 | 0 | 0 | 0 | 0 | 0 | 0 | 0
Počet obyv.nenapoj.na kanal.
- trvale bydlící | os. | 71 | 70 | 70 | 3 | 3 | 3 | 3 | 3
- počet osob s ČOP | os. | 28 | 28 | 28 | 28 | 28 | 28 | 28 | 28
LIKVIDACE ODPADNÍCH VOD
Počet obyv.napoj.na ČOV
- trvale bydlící | os. | 0 | 0 | 0 | 67 | 66 | 66 | 65 | 65
- počet osob s ČOP | os. | 0 | 0 | 0 | 0 | 0 | 0 | 0 | 0
Počet obyv.napoj.na septiky
- trvale bydlící | os. | 0 | 0 | 0 | 0 | 0 | 0 | 0 | 0
- počet osob s ČOP | os. | 0 | 0 | 0 | 0 | 0 | 0 | 0 | 0
Počet obyv.s odvoz OV
- trvale bydlící | os. | 71 | 70 | 70 | 3 | 3 | 3 | 3 | 3
- počet osob s ČOP | os. | 28 | 28 | 28 | 28 | 28 | 28 | 28 | 28
Průmysl,zemědelství,vybavenost | - | 2017: zemědělství, vybavenost
Způsob likvidace | - | jímky na vyvážení | jímky na vyvážení | jímky na vyvážení | obecní ČOV | obecní ČOV | obecní ČOV | obecní ČOV | obecní ČOV
Množství odp.vod | m3/d | 1.98 | 1.96 | 1.96 | 1.96 | 1.94 | 1.94 | 1.92 | 1.92
BSK5 | kg/d | 1.386 | 1.372 | 1.372 | 1.372 | 1.358 | 1.358 | 1.344 | 1.344
NL | kg/d | 1.2705 | 1.2577 | 1.2577 | 1.2577 | 1.2448 | 1.2448 | 1.232 | 1.232
CHSK | kg/d | 2.772 | 2.744 | 2.744 | 2.744 | 2.716 | 2.716 | 2.688 | 2.688
N-celk | kg/d | 0.2541 | 0.25153 | 0.25153 | 0.25153 | 0.24897 | 0.24897 | 0.2464 | 0.2464
N-NH4 | kg/d | 0.12012 | 0.11891 | 0.11891 | 0.11891 | 0.11769 | 0.11769 | 0.11648 | 0.11648
N-NO3 | kg/d | 0.0231 | 0.022867 | 0.022867 | 0.022867 | 0.022633 | 0.022633 | 0.0224 | 0.0224
P-celk | kg/d | 0.05775 | 0.057167 | 0.057167 | 0.057167 | 0.056583 | 0.056583 | 0.056 | 0.056
Počet ČOV | ks | 0 | 0 | 0 | 1 | 1 | 1 | 1 | 1
Kapacita ČOV | m3/d | 0 | 0 | 0 | 30 | 30 | 30 | 30 | 30
Počet čerpacích stanic | ks | 0 | 0 | 0 | 0 | 0 | 0 | 0 | 0
Délka kanal.sítě | km | 0 | 0 | 0 | 1.085 | 1.085 | 1.085 | 1.085 | 1.085
Počet kanal.přípojek | ks | 0 | 0 | 0 | 43 | 43 | 43 | 43 | 43
Jímky a septiky | ks | 0 | 0 | 0 | 0 | 0 | 0 | 0 | 0
Mikročistírny | ks | 0 | 0 | 0 | 0 | 0 | 0 | 0 | 0
Vysvětlivka : Počet osob s ČOP = Počet osob s časově omezeným pobytem
|  | 127.581 | 128.2261 | 128.3873 | 128.5486 | 128.7099 | 128.8711 | 129.0324 | 129.1937

## tab.X
Kraj : Jihomoravský | [5 empty] | Provozní skupina: CZ0641.6202.0093.02 - Stvolová - část obce Stvolová
Tab. X - KANALIZACE - BILANCE ODPADNÍCH VOD A ZNEČIŠTĚNÍ
CZ0641.6202.0093.02 - Stvolová - část obce Stvolová
(číslo a název obce)
| jedn. | 2017 | 2020 | 2025 | 2030 | 2035 | 2040 | 2045 | 2050
CELKOVÁ PRODUKCE
odpadních vod | m3/d | 8.371 | 8.2691 | 8.2691 | 9.6415 | 9.5191 | 9.5191 | 9.3966 | 9.3966
BSK5 | kg/d | 3.226 | 3.192 | 3.192 | 5.872 | 5.798 | 5.798 | 5.724 | 5.724
NL | kg/d | 2.9572 | 2.926 | 2.926 | 5.3827 | 5.3148 | 5.3148 | 5.247 | 5.247
CHSK | kg/d | 6.1453 | 6.0807 | 6.0807 | 10.994 | 10.856 | 10.856 | 10.718 | 10.718
Počet EO | os. | 53.7667 | 53.2 | 53.2 | 97.8667 | 96.6333 | 96.6333 | 95.4 | 95.4
odp.vod likv. na ČOV | m3/d | 0 | 0 | 0 | 8.8221 | 8.6997 | 8.6997 | 8.5773 | 8.5773
odp.vod likv. v septicích | m3/d | 0 | 0 | 0 | 0 | 0 | 0 | 0 | 0
odp.vod likv. jiným způsobem | m3/d | 8.371 | 8.2691 | 8.2691 | 0.81936 | 0.81936 | 0.81936 | 0.81936 | 0.81936
PŘÍSUN ODP. VOD Z JINÝCH LOKALIT
množství odpadních vod | m3/d | 0 | 0 | 0 | 11.1695 | 11.1695 | 10.9271 | 10.9271 | 10.6847
BSK5 | kg/d | 0 | 0 | 0 | 6.078 | 6.078 | 5.944 | 5.944 | 5.81
NL | kg/d | 0 | 0 | 0 | 5.5715 | 5.5715 | 5.4487 | 5.4487 | 5.3258
CHSK | kg/d | 0 | 0 | 0 | 11.276 | 11.276 | 11.028 | 11.028 | 10.78
ODVEDENÍ ODP. VOD NA JINÉ LOKALITY
množství odpadních vod | m3/d | 0 | 0 | 0 | 0 | 0 | 0 | 0 | 0
BSK5 | kg/d | 0 | 0 | 0 | 0 | 0 | 0 | 0 | 0
NL | kg/d | 0 | 0 | 0 | 0 | 0 | 0 | 0 | 0
CHSK | kg/d | 0 | 0 | 0 | 0 | 0 | 0 | 0 | 0
PŘÍTOK NA ČOV
množství odpadních vod | m3/d |  |  |  | 19.9916 | 19.8692 | 19.6268 | 19.5044 | 19.262
BSK5 | kg/d |  |  |  | 11.47 | 11.396 | 11.262 | 11.188 | 11.054
NL | kg/d |  |  |  | 10.5142 | 10.4463 | 10.3235 | 10.2557 | 10.1328
CHSK | kg/d |  |  |  | 21.39 | 21.252 | 21.004 | 20.866 | 20.618
Počet EO | os |  |  |  | 191.1667 | 189.9333 | 187.7 | 186.4667 | 184.2333
Typ ČOV | - |  |  |  | 18 | 18 | 18 | 18 | 18
Dočištění - snížení BSK5 | - | bar: 2030 to 2050
Denitrifikace | - |  |  |  | ano | ano | ano | ano | ano
Odstraňování fosforu | - |  |  |  | ano | ano | ano | ano | ano
množství odpadních vod | m3/d |  |  |  | 19.9916 | 19.8692 | 19.6268 | 19.5044 | 19.262
ODSTRANĚNÉ ZNEČIŠTĚNÍ
BSK5 | kg/d | 0 | 0 | 0 | 10.8703 | 10.7999 | 10.6732 | 10.6029 | 10.4761
NL | kg/d | 0 | 0 | 0 | 9.7145 | 9.6516 | 9.5384 | 9.4755 | 9.3624
CHSK | kg/d | 0 | 0 | 0 | 19.1909 | 19.0664 | 18.8451 | 18.7205 | 18.4992
ZBYTKOVÉ ZNEČIŠTĚNÍ
BSK5 | kg/d | 3.226 | 3.192 | 3.192 | 0.59975 | 0.59608 | 0.5888 | 0.58513 | 0.57786
NL | kg/d | 2.9572 | 2.926 | 2.926 | 0.79967 | 0.79477 | 0.78507 | 0.78018 | 0.77048
CHSK | kg/d | 6.1453 | 6.0807 | 6.0807 | 2.1991 | 2.1856 | 2.1589 | 2.1455 | 2.1188
Produkce kalů | m3/r | 0 | 0 | 0 | 132.2547 | 131.3991 | 129.8572 | 129.0016 | 127.4597
Způsob likvidace kalů | - |  |  |  | 6 | 6 | 6 | 6 | 6
Množství kalu po odvodnění | m3/r | 0 | 0 | 0 | 31.7411 | 31.5358 | 31.1657 | 30.9604 | 30.5903
Typ čistírny odpadních vod: |  | 2030: Způsoby likvidace kalů:
0 - neurčeno |  | 2017: 10 - aktivační s nitrifikací; 2030: 0 - neurčeno
1 - septik |  | 2017: 11 - aktivační s denitrif. a nitrif.; 2030: 1 - přímá aplikace na zemědělské a lesní půdě
2 - septik s dočištěním |  | 2017: 12 - čist. s biologickými filtry; 2030: 2 - kompostování
3 - domovní mikročistírna - disky |  | 2017: 13 - aktivační čistírna a rybník; 2030: 3 - skládkování
4 - domovní mikročistírna - filtry |  | 2017: 14 - aktiv. č. s nitrif. a rybník; 2030: 4 - spalování
5 - kořenová čistírna |  | 2017: 15 - aktiv. č. s nitr. a mikrosíty; 2030: 5 - rekultivace
6 - stabilizační nádrž |  | 2017: 16 - aktivač. č. a rycholfiltrace; 2030: 6 - převoz do jiné ČOV ke zpracování
7 - čistírna s biokontaktory |  | 2017: 17 - č. s nitrif. a srážením P; 2030: 101 - přímá aplikace na zemědělské a lesní půdě + kompostování
8 - malá aktiv. čistírna s nitrifikací |  | 2017: 18 - č. s denitrif. + nitr. + sráž. P; 2030: 102 - přímá aplikace na zemědělské a lesní půdě + skládkování
9 - aktivační čistírna |  | 2017: 19 - č. s denit., nitr., sráž. P, filtr.; 2030: 103 - kompostování + spalování
104 - skládkování + převoz do jiné ČOV
105 - přímá aplikace na zem. a les. půdě + kompostování + převoz do jiné ČOV
106 - kompostování + skládkování + rekultivace

## tab.XII
Plán rozvoje pro kraj : Jihomoravský |  |  |  | Provozní skupina : |  | CZ0641.6202.0093.02-Stvolová - část obce Stvolová
Tab. XII - TECHNICKÉ A FINANČNÍ ÚDAJE KANALIZACÍ
CZ0641.6202.0093.02-Stvolová - část obce Stvolová
(číslo a název obce)
ID | K | H l a v n í o b j e k t y |  |  |  | stávající objekty |  |  | rekonstrukce |  | nové stavby
|  | 1 čistírny odpadních vod |  |  |  | DHM | rok uved. | posl. rekon. | DHM | rok zaháj. | DHM | rok zaháj.
|  | název | typ ČOV |  | kap. m3/d | mil. Kč | do provozu | /rok zrušení | mil.Kč | /ukončení | mil. Kč | /ukončení
C.N |  | ČOV Stvolová | čistírna s denitrifikací + nitrifikací + srážením P |  | 30 | [5 empty] | 1.9822 | 2028/2028
2 biologický rybník
|  |  | plocha (ha) |  | kap. EO
3 kanalizační síť
|  |  |  | DN(mm) | délka(km)
K.N |  | Nový KS Stvolová |  | < 100 | 1.085 | [5 empty] | 6.5756 | 2028/2030
4 výtlačné řady
|  |  |  | DN(mm) | délka(km)
5 čerpací stanice
|  |  |  | Qkap(l/s) | h(m)
6 kanalizační přípojky
|  |  |  | počet | délka(km)
S.N |  | přípojky Stvolová |  | 43 | 0.344 | [5 empty] | 1.1901 | 2028/2030
7 jímky
|  |  | typ |  | počet ks
|  | SOUČET |  |  |  | 0 |  |  | 0 |  | 9.7479