## tab.VI
Plán rozvoje pro kraj : Jihomoravský
Tab. VI - KANALIZACE - ZÁKLADNÍ ÚDAJE
CZ0641.6202.0093.03 - Stvolová - část obce Vlkov
(provozní skupina)
| jednotky | 2017 | 2020 | 2025 | 2030 | 2035 | 2040 | 2045 | 2050
Celkový počet obyvatel | os. | 48 | 48 | 48 | 48 | 48 | 47 | 47 | 46
Odkanalizování
Počet obyv. napoj na kanalizaci | os. | 0 | 0 | 0 | 37 | 37 | 36 | 36 | 35
Počet obyv. napoj na kanalizaci | % | 0 | 0 | 0 | 77.0833 | 77.0833 | 76.5957 | 76.5957 | 76.087
Přírůstek | os |  | 0 | 0 | 37 | 0 | -1 | 0 | -1
Čištění odpadních vod
Počet obyv. napoj ČOV | os. | 0 | 0 | 0 | 37 | 37 | 36 | 36 | 35
Počet obyv. napoj ČOV | % | 0 | 0 | 0 | 77.0833 | 77.0833 | 76.5957 | 76.5957 | 76.087
Počet obyv. se svozem na ČOV | os. | 48 | 48 | 48 | 11 | 11 | 11 | 11 | 11
Počet obyv. se svozem na ČOV | % | 100 | 100 | 100 | 22.9167 | 22.9167 | 23.4043 | 23.4043 | 23.913
Celková produkce odp. vod | mil. m3/rok | 0.0015616 | 0.0015616 | 0.0015616 | 0.0018383 | 0.0018383 | 0.0017936 | 0.0017936 | 0.0017489
Odpad. vody čištěné na ČOV | mil. m3/rok | 0 | 0 | 0 | 0.0017336 | 0.0017336 | 0.0016889 | 0.0016889 | 0.0016442
Odpad. vody čištěné na ČOV | % | 0 | 0 | 0 | 94.3058 | 94.3058 | 94.164 | 94.164 | 94.0149
Přírustek odp. vody čištěné na ČOV | mil. m3/rok |  | 0 | 0 | 0.0017336 | 0 | -4.4683e-05 | 0 | -4.4683e-05
Přírustek odp. vody čištěné na ČOV | % | 0 | 0 | 0 | 100 | 0 | -2.6457 | 0 | -2.7176
Odpad. vody čištěné v septicích | mil. m3/rok | 0 | 0 | 0 | 0 | 0 | 0 | 0 | 0
Odpad. vody čištěné v septicích | % | 0 | 0 | 0 | 0 | 0 | 0 | 0 | 0
Odpad. vody nečištěné | tis. m3/rok | 1.5616 | 1.5616 | 1.5616 | 0.10467 | 0.10467 | 0.10467 | 0.10467 | 0.10467
Odpad. vody nečištěné | % | 100 | 100 | 100 | 5.6942 | 5.6942 | 5.836 | 5.836 | 5.9851
Počet ČOV | ks | 0 | 0 | 0 | 0 | 0 | 0 | 0 | 0
Celková kapacita ČOV | m3/d | 0 | 0 | 0 | 0 | 0 | 0 | 0 | 0
Přírůstek | m3/d |  | 0 | 0 | 0 | 0 | 0 | 0 | 0
Přebytek kapacity | m3/d
Nedostatek kapacity | m3/d | 0 | 0 | 0 | 0 | 0 | 0 | 0 | 0
Celková délka nové kanalizace | km | 0 | 0 | 0 | 1.248 | 1.248 | 1.248 | 1.248 | 1.248
Přírůstek | km |  | 0 | 0 | 1.248 | 0 | 0 | 0 | 0
Přírůstek | % |  | 0 | 0 | 100 | 0 | 0 | 0 | 0
Celková délka rek. kanalizace | km | 0 | 0 | 0 | 0 | 0 | 0 | 0 | 0
Přírůstek | km |  | 0 | 0 | 0 | 0 | 0 | 0 | 0
Přírůstek | % |  | 0 | 0 | 0 | 0 | 0 | 0 | 0
Produkce zněčištění
BSK5 | t/rok | 0.45479 | 0.45479 | 0.45479 | 0.99499 | 0.99499 | 0.97054 | 0.97054 | 0.94608
NL | t/rok | 0.41689 | 0.41689 | 0.41689 | 0.91207 | 0.91207 | 0.88966 | 0.88966 | 0.86724
CHSK | t/rok | 0.85422 | 0.85422 | 0.85422 | 1.8446 | 1.8446 | 1.7993 | 1.7993 | 1.7541
Odstranění znečištění
BSK5 | t/rok | 0 | 0 | 0 | 0.88093 | 0.88093 | 0.85782 | 0.85782 | 0.8347
NL | t/rok | 0 | 0 | 0 | 0.78585 | 0.78585 | 0.76522 | 0.76522 | 0.74459
CHSK | t/rok | 0 | 0 | 0 | 1.5401 | 1.5401 | 1.4998 | 1.4998 | 1.4594
Celkové investiční náklady ročně | mil. Kč | 0 | 0 | 0 | 8.5688 | 0 | 0 | 0 | 0
Celkové investiční náklady součtově | mil. Kč | 0 | 0 | 0 | 8.5688 | 8.5688 | 8.5688 | 8.5688 | 8.5688

## tab.IX
Kraj : Jihomoravský |  |  |  |  | Provozní skupina : |  | CZ0641.6202.0093.03 - Stvolová - část obce Vlkov
Tab. IX - KANALIZACE - REKAPITULACE VSTUPNÍCH ÚDAJŮ
CZ0641.6202.0093.03 - Stvolová - část obce Vlkov
(číslo a název obce)
| jedn. | 2017 | 2020 | 2025 | 2030 | 2035 | 2040 | 2045 | 2050
Počet trvale bydl.obyvatel | os. | 38 | 38 | 38 | 38 | 38 | 37 | 37 | 36
Počet osob s ČOP | os. | 10 | 10 | 10 | 10 | 10 | 10 | 10 | 10
ODKANALIZOVÁNÍ OBCE
Rozsah odkanalizování | - | 2017: celá obec
Typ kanalizace | - | 2017: splašková kanalizace
Počet obyv.napoj.na kanal.
- trvale bydlící | os. | 0 | 0 | 0 | 37 | 37 | 36 | 36 | 35
- počet osob s ČOP | os. | 0 | 0 | 0 | 0 | 0 | 0 | 0 | 0
Počet obyv.nenapoj.na kanal.
- trvale bydlící | os. | 38 | 38 | 38 | 1 | 1 | 1 | 1 | 1
- počet osob s ČOP | os. | 10 | 10 | 10 | 10 | 10 | 10 | 10 | 10
LIKVIDACE ODPADNÍCH VOD
Počet obyv.napoj.na ČOV
- trvale bydlící | os. | 0 | 0 | 0 | 37 | 37 | 36 | 36 | 35
- počet osob s ČOP | os. | 0 | 0 | 0 | 0 | 0 | 0 | 0 | 0
Počet obyv.napoj.na septiky
- trvale bydlící | os. | 0 | 0 | 0 | 0 | 0 | 0 | 0 | 0
- počet osob s ČOP | os. | 0 | 0 | 0 | 0 | 0 | 0 | 0 | 0
Počet obyv.s odvoz OV
- trvale bydlící | os. | 38 | 38 | 38 | 1 | 1 | 1 | 1 | 1
- počet osob s ČOP | os. | 10 | 10 | 10 | 10 | 10 | 10 | 10 | 10
Průmysl,zemědelství,vybavenost | - | 2017: vybavenost
Způsob likvidace | - | jímky na vyvážení | jímky na vyvážení | jímky na vyvážení | obecní ČOV | obecní ČOV | obecní ČOV | obecní ČOV | obecní ČOV
Množství odp.vod | m3/d | 0.96 | 0.96 | 0.96 | 0.96 | 0.96 | 0.94 | 0.94 | 0.92
BSK5 | kg/d | 0.336 | 0.336 | 0.336 | 0.336 | 0.336 | 0.329 | 0.329 | 0.322
NL | kg/d | 0.308 | 0.308 | 0.308 | 0.308 | 0.308 | 0.30158 | 0.30158 | 0.29517
CHSK | kg/d | 0.672 | 0.672 | 0.672 | 0.672 | 0.672 | 0.658 | 0.658 | 0.644
N-celk | kg/d | 0.0616 | 0.0616 | 0.0616 | 0.0616 | 0.0616 | 0.060317 | 0.060317 | 0.059033
N-NH4 | kg/d | 0.02912 | 0.02912 | 0.02912 | 0.02912 | 0.02912 | 0.028513 | 0.028513 | 0.027907
N-NO3 | kg/d | 0.0056 | 0.0056 | 0.0056 | 0.0056 | 0.0056 | 0.0054833 | 0.0054833 | 0.0053667
P-celk | kg/d | 0.014 | 0.014 | 0.014 | 0.014 | 0.014 | 0.013708 | 0.013708 | 0.013417
Počet ČOV | ks | 0 | 0 | 0 | 0 | 0 | 0 | 0 | 0
Kapacita ČOV | m3/d | 0 | 0 | 0 | 0 | 0 | 0 | 0 | 0
Počet čerpacích stanic | ks | 0 | 0 | 0 | 1 | 1 | 1 | 1 | 1
Délka kanal.sítě | km | 0 | 0 | 0 | 1.248 | 1.248 | 1.248 | 1.248 | 1.248
Počet kanal.přípojek | ks | 0 | 0 | 0 | 22 | 22 | 22 | 22 | 22
Jímky a septiky | ks | 0 | 0 | 0 | 0 | 0 | 0 | 0 | 0
Mikročistírny | ks | 0 | 0 | 0 | 0 | 0 | 0 | 0 | 0
Vysvětlivka : Počet osob s ČOP = Počet osob s časově omezeným pobytem
|  | 127.581 | 128.2261 | 128.3873 | 128.5486 | 128.7099 | 128.8711 | 129.0324 | 129.1937

## tab.X
Kraj : Jihomoravský | [5 empty] | Provozní skupina: CZ0641.6202.0093.03 - Stvolová - část obce Vlkov
Tab. X - KANALIZACE - BILANCE ODPADNÍCH VOD A ZNEČIŠTĚNÍ
CZ0641.6202.0093.03 - Stvolová - část obce Vlkov
(číslo a název obce)
| jedn. | 2017 | 2020 | 2025 | 2030 | 2035 | 2040 | 2045 | 2050
CELKOVÁ PRODUKCE
odpadních vod | m3/d | 4.2784 | 4.2784 | 4.2784 | 5.0363 | 5.0363 | 4.9139 | 4.9139 | 4.7915
BSK5 | kg/d | 1.246 | 1.246 | 1.246 | 2.726 | 2.726 | 2.659 | 2.659 | 2.592
NL | kg/d | 1.1422 | 1.1422 | 1.1422 | 2.4988 | 2.4988 | 2.4374 | 2.4374 | 2.376
CHSK | kg/d | 2.3403 | 2.3403 | 2.3403 | 5.0537 | 5.0537 | 4.9297 | 4.9297 | 4.8057
Počet EO | os. | 20.7667 | 20.7667 | 20.7667 | 45.4333 | 45.4333 | 44.3167 | 44.3167 | 43.2
odp.vod likv. na ČOV | m3/d | 0 | 0 | 0 | 4.7495 | 4.7495 | 4.6271 | 4.6271 | 4.5047
odp.vod likv. v septicích | m3/d | 0 | 0 | 0 | 0 | 0 | 0 | 0 | 0
odp.vod likv. jiným způsobem | m3/d | 4.2784 | 4.2784 | 4.2784 | 0.28678 | 0.28678 | 0.28678 | 0.28678 | 0.28678
PŘÍSUN ODP. VOD Z JINÝCH LOKALIT
množství odpadních vod | m3/d | 0 | 0 | 0 | 0 | 0 | 0 | 0 | 0
BSK5 | kg/d | 0 | 0 | 0 | 0 | 0 | 0 | 0 | 0
NL | kg/d | 0 | 0 | 0 | 0 | 0 | 0 | 0 | 0
CHSK | kg/d | 0 | 0 | 0 | 0 | 0 | 0 | 0 | 0
ODVEDENÍ ODP. VOD NA JINÉ LOKALITY
množství odpadních vod | m3/d | 0 | 0 | 0 | 4.7495 | 4.7495 | 4.6271 | 4.6271 | 4.5047
BSK5 | kg/d | 0 | 0 | 0 | 2.556 | 2.556 | 2.489 | 2.489 | 2.422
NL | kg/d | 0 | 0 | 0 | 2.343 | 2.343 | 2.2816 | 2.2816 | 2.2202
CHSK | kg/d | 0 | 0 | 0 | 4.742 | 4.742 | 4.618 | 4.618 | 4.494
PŘÍTOK NA ČOV
množství odpadních vod | m3/d
BSK5 | kg/d
NL | kg/d
CHSK | kg/d
Počet EO | os
Typ ČOV | -
Dočištění - snížení BSK5 | -
Denitrifikace | -
Odstraňování fosforu | -
množství odpadních vod | m3/d
ODSTRANĚNÉ ZNEČIŠTĚNÍ
BSK5 | kg/d | 0 | 0 | 0 | 2.4135 | 2.4135 | 2.3502 | 2.3502 | 2.2869
NL | kg/d | 0 | 0 | 0 | 2.153 | 2.153 | 2.0965 | 2.0965 | 2.04
CHSK | kg/d | 0 | 0 | 0 | 4.2196 | 4.2196 | 4.109 | 4.109 | 3.9985
ZBYTKOVÉ ZNEČIŠTĚNÍ
BSK5 | kg/d | 1.246 | 1.246 | 1.246 | 0.14249 | 0.14249 | 0.13881 | 0.13881 | 0.13514
NL | kg/d | 1.1422 | 1.1422 | 1.1422 | 0.18998 | 0.18998 | 0.18508 | 0.18508 | 0.18019
CHSK | kg/d | 2.3403 | 2.3403 | 2.3403 | 0.52245 | 0.52245 | 0.50898 | 0.50898 | 0.49552
Produkce kalů | m3/r | 0 | 0 | 0 | 29.3644 | 29.3644 | 28.5939 | 28.5939 | 27.8235
Způsob likvidace kalů | -
Množství kalu po odvodnění | m3/r | 0 | 0 | 0 | 7.0475 | 7.0475 | 6.8625 | 6.8625 | 6.6776
Typ čistírny odpadních vod: |  | 2030: Způsoby likvidace kalů:
0 - neurčeno |  | 2017: 10 - aktivační s nitrifikací; 2030: 0 - neurčeno
1 - septik |  | 2017: 11 - aktivační s denitrif. a nitrif.; 2030: 1 - přímá aplikace na zemědělské a lesní půdě
2 - septik s dočištěním |  | 2017: 12 - čist. s biologickými filtry; 2030: 2 - kompostování
3 - domovní mikročistírna - disky |  | 2017: 13 - aktivační čistírna a rybník; 2030: 3 - skládkování
4 - domovní mikročistírna - filtry |  | 2017: 14 - aktiv. č. s nitrif. a rybník; 2030: 4 - spalování
5 - kořenová čistírna |  | 2017: 15 - aktiv. č. s nitr. a mikrosíty; 2030: 5 - rekultivace
6 - stabilizační nádrž |  | 2017: 16 - aktivač. č. a rycholfiltrace; 2030: 6 - převoz do jiné ČOV ke zpracování
7 - čistírna s biokontaktory |  | 2017: 17 - č. s nitrif. a srážením P; 2030: 101 - přímá aplikace na zemědělské a lesní půdě + kompostování
8 - malá aktiv. čistírna s nitrifikací |  | 2017: 18 - č. s denitrif. + nitr. + sráž. P; 2030: 102 - přímá aplikace na zemědělské a lesní půdě + skládkování
9 - aktivační čistírna |  | 2017: 19 - č. s denit., nitr., sráž. P, filtr.; 2030: 103 - kompostování + spalování
104 - skládkování + převoz do jiné ČOV
105 - přímá aplikace na zem. a les. půdě + kompostování + převoz do jiné ČOV
106 - kompostování + skládkování + rekultivace

## tab.XII
Plán rozvoje pro kraj : Jihomoravský |  |  |  | Provozní skupina : |  | CZ0641.6202.0093.03-Stvolová - část obce Vlkov
Tab. XII - TECHNICKÉ A FINANČNÍ ÚDAJE KANALIZACÍ
CZ0641.6202.0093.03-Stvolová - část obce Vlkov
(číslo a název obce)
ID | K | H l a v n í o b j e k t y |  |  |  | stávající objekty |  |  | rekonstrukce |  | nové stavby
|  | 1 čistírny odpadních vod |  |  |  | DHM | rok uved. | posl. rekon. | DHM | rok zaháj. | DHM | rok zaháj.
|  | název | typ ČOV |  | kap. m3/d | mil. Kč | do provozu | /rok zrušení | mil.Kč | /ukončení | mil. Kč | /ukončení
2 biologický rybník
|  |  | plocha (ha) |  | kap. EO
3 kanalizační síť
|  |  |  | DN(mm) | délka(km)
K.N |  | Nový KS Stvolová - Vlkov |  | < 100 | 0.65 | [5 empty] | 3.9393 | 2028/2030
4 výtlačné řady
|  |  |  | DN(mm) | délka(km)
V.N |  | Stvolová - Vlkov z ČS01 |  | < 100 | 0.598 | [5 empty] | 1.7994 | 2028/2030
5 čerpací stanice
|  |  |  | Qkap(l/s) | h(m)
S.N |  | Stvolová - Vlkov ČS01 |  | 4 | 40 | [5 empty] | 0.23906 | 2028/2030
6 kanalizační přípojky
|  |  |  | počet | délka(km)
S.N |  | přípojky Vlkov |  | 22 | 0.176 | [5 empty] | 0.60887 | 2028/2030
7 jímky
|  |  | typ |  | počet ks
|  | SOUČET |  |  |  | 0 |  |  | 0 |  | 6.5866