## tab.VI
Plán rozvoje pro kraj : Jihomoravský
Tab. VI - KANALIZACE - ZÁKLADNÍ ÚDAJE
CZ0641.6202.0094.01 - Sudice
(provozní skupina)
| jednotky | 2017 | 2020 | 2025 | 2030 | 2035 | 2040 | 2045 | 2050
Celkový počet obyvatel | os. | 515 | 512 | 511 | 509 | 506 | 502 | 498 | 493
Odkanalizování
Počet obyv. napoj na kanalizaci | os. | 0 | 0 | 0 | 441 | 438 | 435 | 431 | 426
Počet obyv. napoj na kanalizaci | % | 0 | 0 | 0 | 86.6405 | 86.5613 | 86.6534 | 86.5462 | 86.4097
Přírůstek | os |  | 0 | 0 | 441 | -3 | -3 | -4 | -5
Čištění odpadních vod
Počet obyv. napoj ČOV | os. | 0 | 0 | 0 | 441 | 438 | 435 | 431 | 426
Počet obyv. napoj ČOV | % | 0 | 0 | 0 | 86.6405 | 86.5613 | 86.6534 | 86.5462 | 86.4097
Počet obyv. se svozem na ČOV | os. | 515 | 512 | 511 | 68 | 68 | 67 | 67 | 67
Počet obyv. se svozem na ČOV | % | 100 | 100 | 100 | 13.3595 | 13.4387 | 13.3466 | 13.4538 | 13.5903
Celková produkce odp. vod | mil. m3/rok | 0.024152 | 0.024065 | 0.024036 | 0.027197 | 0.027087 | 0.026948 | 0.026802 | 0.02662
Odpad. vody čištěné na ČOV | mil. m3/rok | 0 | 0 | 0 | 0.026196 | 0.026087 | 0.025977 | 0.025831 | 0.025649
Odpad. vody čištěné na ČOV | % | 0 | 0 | 0 | 96.3227 | 96.3078 | 96.3972 | 96.3776 | 96.3527
Přírustek odp. vody čištěné na ČOV | mil. m3/rok |  | 0 | 0 | 0.026196 | -0.0001095 | -0.0001095 | -0.000146 | -0.0001825
Přírustek odp. vody čištěné na ČOV | % | 0 | 0 | 0 | 100 | -0.41975 | -0.42152 | -0.5652 | -0.71153
Odpad. vody čištěné v septicích | mil. m3/rok | 0 | 0 | 0 | 0 | 0 | 0 | 0 | 0
Odpad. vody čištěné v septicích | % | 0 | 0 | 0 | 0 | 0 | 0 | 0 | 0
Odpad. vody nečištěné | tis. m3/rok | 24.1525 | 24.0649 | 24.0357 | 1.0001 | 1.0001 | 0.9709 | 0.9709 | 0.9709
Odpad. vody nečištěné | % | 100 | 100 | 100 | 3.6773 | 3.6922 | 3.6028 | 3.6224 | 3.6473
Počet ČOV | ks | 0 | 0 | 0 | 1 | 1 | 1 | 1 | 1
Celková kapacita ČOV | m3/d | 0 | 0 | 0 | 75 | 75 | 75 | 75 | 75
Přírůstek | m3/d |  | 0 | 0 | 75 | 0 | 0 | 0 | 0
Přebytek kapacity | m3/d |  |  |  | 75 | 75 | 75 | 75 | 75
Nedostatek kapacity | m3/d | 2017: 0; 2020: 0; 2025: 0
Celková délka nové kanalizace | km | 0 | 0 | 0 | 3.907 | 3.907 | 3.907 | 3.907 | 3.907
Přírůstek | km |  | 0 | 0 | 3.907 | 0 | 0 | 0 | 0
Přírůstek | % |  | 0 | 0 | 100 | 0 | 0 | 0 | 0
Celková délka rek. kanalizace | km | 0 | 0 | 0 | 0 | 0 | 0 | 0 | 0
Přírůstek | km |  | 0 | 0 | 0 | 0 | 0 | 0 | 0
Přírůstek | % |  | 0 | 0 | 0 | 0 | 0 | 0 | 0
Produkce zněčištění
BSK5 | t/rok | 7.2124 | 7.1905 | 7.1832 | 13.6072 | 13.5415 | 13.4685 | 13.3809 | 13.2714
NL | t/rok | 6.6113 | 6.5913 | 6.5846 | 12.4732 | 12.413 | 12.3461 | 12.2658 | 12.1654
CHSK | t/rok | 13.8119 | 13.7717 | 13.7583 | 25.5357 | 25.4152 | 25.2814 | 25.1208 | 24.92
Odstranění znečištění
BSK5 | t/rok | 0 | 0 | 0 | 12.6166 | 12.5533 | 12.49 | 12.4056 | 12.3001
NL | t/rok | 0 | 0 | 0 | 11.4386 | 11.3811 | 11.3236 | 11.247 | 11.1511
CHSK | t/rok | 0 | 0 | 0 | 22.8114 | 22.6992 | 22.5869 | 22.4373 | 22.2502
Celkové investiční náklady ročně | mil. Kč | 0 | 0 | 0 | 33.7095 | 0 | 0 | 0 | 0
Celkové investiční náklady součtově | mil. Kč | 0 | 0 | 0 | 33.7095 | 33.7095 | 33.7095 | 33.7095 | 33.7095

## tab.IX
Kraj : Jihomoravský |  |  |  |  | Provozní skupina : |  | CZ0641.6202.0094.01 - Sudice
Tab. IX - KANALIZACE - REKAPITULACE VSTUPNÍCH ÚDAJŮ
CZ0641.6202.0094.01 - Sudice
(číslo a název obce)
| jedn. | 2017 | 2020 | 2025 | 2030 | 2035 | 2040 | 2045 | 2050
Počet trvale bydl.obyvatel | os. | 470 | 467 | 466 | 464 | 461 | 457 | 453 | 448
Počet osob s ČOP | os. | 45 | 45 | 45 | 45 | 45 | 45 | 45 | 45
ODKANALIZOVÁNÍ OBCE
Rozsah odkanalizování | - | 2017: celá obec
Typ kanalizace | - | 2017: splašková kanalizace
Počet obyv.napoj.na kanal.
- trvale bydlící | os. | 0 | 0 | 0 | 441 | 438 | 435 | 431 | 426
- počet osob s ČOP | os. | 0 | 0 | 0 | 0 | 0 | 0 | 0 | 0
Počet obyv.nenapoj.na kanal.
- trvale bydlící | os. | 470 | 467 | 466 | 23 | 23 | 22 | 22 | 22
- počet osob s ČOP | os. | 45 | 45 | 45 | 45 | 45 | 45 | 45 | 45
LIKVIDACE ODPADNÍCH VOD
Počet obyv.napoj.na ČOV
- trvale bydlící | os. | 0 | 0 | 0 | 441 | 438 | 435 | 431 | 426
- počet osob s ČOP | os. | 0 | 0 | 0 | 0 | 0 | 0 | 0 | 0
Počet obyv.napoj.na septiky
- trvale bydlící | os. | 0 | 0 | 0 | 0 | 0 | 0 | 0 | 0
- počet osob s ČOP | os. | 0 | 0 | 0 | 0 | 0 | 0 | 0 | 0
Počet obyv.s odvoz OV
- trvale bydlící | os. | 470 | 467 | 466 | 23 | 23 | 22 | 22 | 22
- počet osob s ČOP | os. | 45 | 45 | 45 | 45 | 45 | 45 | 45 | 45
Průmysl,zemědelství,vybavenost | - | 2017: vybavenost
Způsob likvidace | - | jímky na vyvážení | jímky na vyvážení | jímky na vyvážení | obecní ČOV | obecní ČOV | obecní ČOV | obecní ČOV | obecní ČOV
Množství odp.vod | m3/d | 27.6712 | 27.6712 | 27.6712 | 27.6712 | 27.6712 | 27.6712 | 27.6712 | 27.6712
BSK5 | kg/d | 9.6849 | 9.6849 | 9.6849 | 9.6849 | 9.6849 | 9.6849 | 9.6849 | 9.6849
NL | kg/d | 8.8779 | 8.8779 | 8.8779 | 8.8779 | 8.8779 | 8.8779 | 8.8779 | 8.8779
CHSK | kg/d | 19.3699 | 19.3699 | 19.3699 | 19.3699 | 19.3699 | 19.3699 | 19.3699 | 19.3699
N-celk | kg/d | 1.7756 | 1.7756 | 1.7756 | 1.7756 | 1.7756 | 1.7756 | 1.7756 | 1.7756
N-NH4 | kg/d | 0.83936 | 0.83936 | 0.83936 | 0.83936 | 0.83936 | 0.83936 | 0.83936 | 0.83936
N-NO3 | kg/d | 0.16142 | 0.16142 | 0.16142 | 0.16142 | 0.16142 | 0.16142 | 0.16142 | 0.16142
P-celk | kg/d | 0.40354 | 0.40354 | 0.40354 | 0.40354 | 0.40354 | 0.40354 | 0.40354 | 0.40354
Počet ČOV | ks | 0 | 0 | 0 | 1 | 1 | 1 | 1 | 1
Kapacita ČOV | m3/d | 0 | 0 | 0 | 75 | 75 | 75 | 75 | 75
Počet čerpacích stanic | ks | 0 | 0 | 0 | 0 | 0 | 0 | 0 | 0
Délka kanal.sítě | km | 0 | 0 | 0 | 3.907 | 3.907 | 3.907 | 3.907 | 3.907
Počet kanal.přípojek | ks | 0 | 0 | 0 | 188 | 188 | 188 | 188 | 188
Jímky a septiky | ks | 0 | 0 | 0 | 0 | 0 | 0 | 0 | 0
Mikročistírny | ks | 0 | 0 | 0 | 0 | 0 | 0 | 0 | 0
Vysvětlivka : Počet osob s ČOP = Počet osob s časově omezeným pobytem
|  | 127.581 | 128.2261 | 128.3873 | 128.5486 | 128.7099 | 128.8711 | 129.0324 | 129.1937

## tab.X
Kraj : Jihomoravský | [5 empty] | Provozní skupina: CZ0641.6202.0094.01 - Sudice
Tab. X - KANALIZACE - BILANCE ODPADNÍCH VOD A ZNEČIŠTĚNÍ
CZ0641.6202.0094.01 - Sudice
(číslo a název obce)
| jedn. | 2017 | 2020 | 2025 | 2030 | 2035 | 2040 | 2045 | 2050
CELKOVÁ PRODUKCE
odpadních vod | m3/d | 66.1712 | 65.9312 | 65.8512 | 74.5112 | 74.2112 | 73.8312 | 73.4312 | 72.9312
BSK5 | kg/d | 19.7599 | 19.6999 | 19.6799 | 37.2799 | 37.0999 | 36.8999 | 36.6599 | 36.3599
NL | kg/d | 18.1133 | 18.0583 | 18.0399 | 34.1733 | 34.0083 | 33.8249 | 33.6049 | 33.3299
CHSK | kg/d | 37.8407 | 37.7307 | 37.694 | 69.9607 | 69.6307 | 69.264 | 68.824 | 68.274
Počet EO | os. | 329.3322 | 328.3322 | 327.9989 | 621.3322 | 618.3322 | 614.9989 | 610.9989 | 605.9989
odp.vod likv. na ČOV | m3/d | 0 | 0 | 0 | 71.7712 | 71.4712 | 71.1712 | 70.7712 | 70.2712
odp.vod likv. v septicích | m3/d | 0 | 0 | 0 | 0 | 0 | 0 | 0 | 0
odp.vod likv. jiným způsobem | m3/d | 66.1712 | 65.9312 | 65.8512 | 2.74 | 2.74 | 2.66 | 2.66 | 2.66
PŘÍSUN ODP. VOD Z JINÝCH LOKALIT
množství odpadních vod | m3/d | 0 | 0 | 0 | 0 | 0 | 0 | 0 | 0
BSK5 | kg/d | 0 | 0 | 0 | 0 | 0 | 0 | 0 | 0
NL | kg/d | 0 | 0 | 0 | 0 | 0 | 0 | 0 | 0
CHSK | kg/d | 0 | 0 | 0 | 0 | 0 | 0 | 0 | 0
ODVEDENÍ ODP. VOD NA JINÉ LOKALITY
množství odpadních vod | m3/d | 0 | 0 | 0 | 0 | 0 | 0 | 0 | 0
BSK5 | kg/d | 0 | 0 | 0 | 0 | 0 | 0 | 0 | 0
NL | kg/d | 0 | 0 | 0 | 0 | 0 | 0 | 0 | 0
CHSK | kg/d | 0 | 0 | 0 | 0 | 0 | 0 | 0 | 0
PŘÍTOK NA ČOV
množství odpadních vod | m3/d |  |  |  | 71.7712 | 71.4712 | 71.1712 | 70.7712 | 70.2712
BSK5 | kg/d |  |  |  | 36.1449 | 35.9649 | 35.7849 | 35.5449 | 35.2449
NL | kg/d |  |  |  | 33.1329 | 32.9679 | 32.8029 | 32.5829 | 32.3079
CHSK | kg/d |  |  |  | 67.8799 | 67.5499 | 67.2199 | 66.7799 | 66.2299
Počet EO | os |  |  |  | 602.4155 | 599.4155 | 596.4155 | 592.4155 | 587.4155
Typ ČOV | - |  |  |  | 18 | 18 | 18 | 18 | 18
Dočištění - snížení BSK5 | - | bar: 2030 to 2050
Denitrifikace | - |  |  |  | ano | ano | ano | ano | ano
Odstraňování fosforu | - |  |  |  | ano | ano | ano | ano | ano
množství odpadních vod | m3/d |  |  |  | 71.7712 | 71.4712 | 71.1712 | 70.7712 | 70.2712
ODSTRANĚNÉ ZNEČIŠTĚNÍ
BSK5 | kg/d | 0 | 0 | 0 | 34.566 | 34.3926 | 34.2192 | 33.988 | 33.699
NL | kg/d | 0 | 0 | 0 | 31.3386 | 31.1811 | 31.0236 | 30.8136 | 30.5511
CHSK | kg/d | 0 | 0 | 0 | 62.497 | 62.1895 | 61.882 | 61.472 | 60.9595
ZBYTKOVÉ ZNEČIŠTĚNÍ
BSK5 | kg/d | 19.7599 | 19.6999 | 19.6799 | 1.579 | 1.5724 | 1.5658 | 1.557 | 1.546
NL | kg/d | 18.1133 | 18.0583 | 18.0399 | 1.7943 | 1.7868 | 1.7793 | 1.7693 | 1.7568
CHSK | kg/d | 37.8407 | 37.7307 | 37.694 | 5.3828 | 5.3603 | 5.3378 | 5.3078 | 5.2703
Produkce kalů | m3/r | 0 | 0 | 0 | 420.5526 | 418.4429 | 416.3332 | 413.5202 | 410.0041
Způsob likvidace kalů | - |  |  |  | 0 | 0 | 0 | 0 | 0
Množství kalu po odvodnění | m3/r | 0 | 0 | 0 | 100.9326 | 100.4263 | 99.92 | 99.2449 | 98.401
Typ čistírny odpadních vod: |  | 2030: Způsoby likvidace kalů:
0 - neurčeno |  | 2017: 10 - aktivační s nitrifikací; 2030: 0 - neurčeno
1 - septik |  | 2017: 11 - aktivační s denitrif. a nitrif.; 2030: 1 - přímá aplikace na zemědělské a lesní půdě
2 - septik s dočištěním |  | 2017: 12 - čist. s biologickými filtry; 2030: 2 - kompostování
3 - domovní mikročistírna - disky |  | 2017: 13 - aktivační čistírna a rybník; 2030: 3 - skládkování
4 - domovní mikročistírna - filtry |  | 2017: 14 - aktiv. č. s nitrif. a rybník; 2030: 4 - spalování
5 - kořenová čistírna |  | 2017: 15 - aktiv. č. s nitr. a mikrosíty; 2030: 5 - rekultivace
6 - stabilizační nádrž |  | 2017: 16 - aktivač. č. a rycholfiltrace; 2030: 6 - převoz do jiné ČOV ke zpracování
7 - čistírna s biokontaktory |  | 2017: 17 - č. s nitrif. a srážením P; 2030: 101 - přímá aplikace na zemědělské a lesní půdě + kompostování
8 - malá aktiv. čistírna s nitrifikací |  | 2017: 18 - č. s denitrif. + nitr. + sráž. P; 2030: 102 - přímá aplikace na zemědělské a lesní půdě + skládkování
9 - aktivační čistírna |  | 2017: 19 - č. s denit., nitr., sráž. P, filtr.; 2030: 103 - kompostování + spalování
104 - skládkování + převoz do jiné ČOV
105 - přímá aplikace na zem. a les. půdě + kompostování + převoz do jiné ČOV
106 - kompostování + skládkování + rekultivace

## tab.XII
Plán rozvoje pro kraj : Jihomoravský |  |  |  | Provozní skupina : |  | CZ0641.6202.0094.01-Sudice
Tab. XII - TECHNICKÉ A FINANČNÍ ÚDAJE KANALIZACÍ
CZ0641.6202.0094.01-Sudice
(číslo a název obce)
ID | K | H l a v n í o b j e k t y |  |  |  | stávající objekty |  |  | rekonstrukce |  | nové stavby
|  | 1 čistírny odpadních vod |  |  |  | DHM | rok uved. | posl. rekon. | DHM | rok zaháj. | DHM | rok zaháj.
|  | název | typ ČOV |  | kap. m3/d | mil. Kč | do provozu | /rok zrušení | mil.Kč | /ukončení | mil. Kč | /ukončení
C.N |  | ČOV Sudice | čistírna s denitrifikací + nitrifikací + srážením P |  | 75 | [5 empty] | 4.828 | 2028/2028
2 biologický rybník
|  |  | plocha (ha) |  | kap. EO
3 kanalizační síť
|  |  |  | DN(mm) | délka(km)
K.N |  | Nový KS Sudice |  | < 100 | 3.907 | [5 empty] | 23.6784 | 2028/2030
4 výtlačné řady
|  |  |  | DN(mm) | délka(km)
5 čerpací stanice
|  |  |  | Qkap(l/s) | h(m)
6 kanalizační přípojky
|  |  |  | počet | délka(km)
S.N |  | přípojky Sudice |  | 188 | 1.504 | [5 empty] | 5.2031 | 2028/2030
7 jímky
|  |  | typ |  | počet ks
|  | SOUČET |  |  |  | 0 |  |  | 0 |  | 33.7095