## tab.VI
Plán rozvoje pro kraj : Jihomoravský
Tab. VI - KANALIZACE - ZÁKLADNÍ ÚDAJE
CZ0641.6202.0095.01 - Suchý
(provozní skupina)
| jednotky | 2017 | 2020 | 2025 | 2030 | 2035 | 2040 | 2045 | 2050
Celkový počet obyvatel | os. | 744 | 741 | 741 | 739 | 735 | 732 | 728 | 724
Odkanalizování
Počet obyv. napoj na kanalizaci | os. | 0 | 0 | 419 | 418 | 414 | 411 | 407 | 403
Počet obyv. napoj na kanalizaci | % | 0 | 0 | 56.5452 | 56.5629 | 56.3265 | 56.1475 | 55.9066 | 55.663
Přírůstek | os |  | 0 | 419 | -1 | -4 | -3 | -4 | -4
Čištění odpadních vod
Počet obyv. napoj ČOV | os. | 0 | 0 | 419 | 418 | 414 | 411 | 407 | 403
Počet obyv. napoj ČOV | % | 0 | 0 | 56.5452 | 56.5629 | 56.3265 | 56.1475 | 55.9066 | 55.663
Počet obyv. se svozem na ČOV | os. | 744 | 741 | 322 | 321 | 321 | 321 | 321 | 321
Počet obyv. se svozem na ČOV | % | 100 | 100 | 43.4548 | 43.4371 | 43.6735 | 43.8525 | 44.0934 | 44.337
Celková produkce odp. vod | mil. m3/rok | 0.020586 | 0.020477 | 0.023535 | 0.023455 | 0.02328 | 0.023148 | 0.022973 | 0.022798
Odpad. vody čištěné na ČOV | mil. m3/rok | 0.0054312 | 0.0054093 | 0.020703 | 0.020652 | 0.020477 | 0.020345 | 0.02017 | 0.019995
Odpad. vody čištěné na ČOV | % | 26.383 | 26.4171 | 87.9653 | 88.0486 | 87.9586 | 87.8903 | 87.7979 | 87.7041
Přírustek odp. vody čištěné na ČOV | mil. m3/rok |  | -2.19e-05 | 0.015293 | -5.11e-05 | -0.0001752 | -0.0001314 | -0.0001752 | -0.0001752
Přírustek odp. vody čištěné na ČOV | % |  | -0.40486 | 73.8717 | -0.24744 | -0.85561 | -0.64586 | -0.86862 | -0.87623
Odpad. vody čištěné v septicích | mil. m3/rok | 0 | 0 | 0 | 0 | 0 | 0 | 0 | 0
Odpad. vody čištěné v septicích | % | 0 | 0 | 0 | 0 | 0 | 0 | 0 | 0
Odpad. vody nečištěné | tis. m3/rok | 15.1548 | 15.0672 | 2.8324 | 2.8032 | 2.8032 | 2.8032 | 2.8032 | 2.8032
Odpad. vody nečištěné | % | 73.617 | 73.5829 | 12.0347 | 11.9514 | 12.0414 | 12.1097 | 12.2021 | 12.2959
Počet ČOV | ks | 0 | 0 | 0 | 0 | 0 | 0 | 0 | 0
Celková kapacita ČOV | m3/d | 0 | 0 | 0 | 0 | 0 | 0 | 0 | 0
Přírůstek | m3/d |  | 0 | 0 | 0 | 0 | 0 | 0 | 0
Přebytek kapacity | m3/d
Nedostatek kapacity | m3/d | 0 | 0 | 0 | 0 | 0 | 0 | 0 | 0
Celková délka nové kanalizace | km | 0 | 0 | 5.367 | 5.367 | 5.367 | 5.367 | 5.367 | 5.367
Přírůstek | km |  | 0 | 5.367 | 0 | 0 | 0 | 0 | 0
Přírůstek | % |  | 0 | 100 | 0 | 0 | 0 | 0 | 0
Celková délka rek. kanalizace | km | 0 | 0 | 0 | 0 | 0 | 0 | 0 | 0
Přírůstek | km |  | 0 | 0 | 0 | 0 | 0 | 0 | 0
Přírůstek | % |  | 0 | 0 | 0 | 0 | 0 | 0 | 0
Produkce zněčištění
BSK5 | t/rok | 8.6855 | 8.6483 | 14.7657 | 14.7263 | 14.6182 | 14.5372 | 14.4292 | 14.3211
NL | t/rok | 7.9617 | 7.9276 | 13.5352 | 13.4991 | 13.4001 | 13.3258 | 13.2267 | 13.1277
CHSK | t/rok | 16.5571 | 16.4863 | 27.7016 | 27.6276 | 27.4261 | 27.275 | 27.0735 | 26.872
Odstranění znečištění
BSK5 | t/rok | 3.8018 | 3.7865 | 12.5071 | 12.4762 | 12.372 | 12.2938 | 12.1896 | 12.0855
NL | t/rok | 3.485 | 3.471 | 11.3648 | 11.3367 | 11.242 | 11.171 | 11.0764 | 10.9817
CHSK | t/rok | 7.6037 | 7.573 | 22.8432 | 22.7864 | 22.5981 | 22.4568 | 22.2685 | 22.0801
Celkové investiční náklady ročně | mil. Kč | 0 | 0 | 54.2523 | 0 | 0 | 0 | 0 | 0
Celkové investiční náklady součtově | mil. Kč | 0 | 0 | 54.2523 | 54.2523 | 54.2523 | 54.2523 | 54.2523 | 54.2523

## tab.IX
Kraj : Jihomoravský |  |  |  |  | Provozní skupina : |  | CZ0641.6202.0095.01 - Suchý
Tab. IX - KANALIZACE - REKAPITULACE VSTUPNÍCH ÚDAJŮ
CZ0641.6202.0095.01 - Suchý
(číslo a název obce)
| jedn. | 2017 | 2020 | 2025 | 2030 | 2035 | 2040 | 2045 | 2050
Počet trvale bydl.obyvatel | os. | 444 | 441 | 441 | 439 | 435 | 432 | 428 | 424
Počet osob s ČOP | os. | 300 | 300 | 300 | 300 | 300 | 300 | 300 | 300
ODKANALIZOVÁNÍ OBCE
Rozsah odkanalizování | - | 2017: celá obec
Typ kanalizace | - | 2017: splašková kanalizace
Počet obyv.napoj.na kanal.
- trvale bydlící | os. | 0 | 0 | 419 | 418 | 414 | 411 | 407 | 403
- počet osob s ČOP | os. | 0 | 0 | 0 | 0 | 0 | 0 | 0 | 0
Počet obyv.nenapoj.na kanal.
- trvale bydlící | os. | 444 | 441 | 22 | 21 | 21 | 21 | 21 | 21
- počet osob s ČOP | os. | 300 | 300 | 300 | 300 | 300 | 300 | 300 | 300
LIKVIDACE ODPADNÍCH VOD
Počet obyv.napoj.na ČOV
- trvale bydlící | os. | 0 | 0 | 419 | 418 | 414 | 411 | 407 | 403
- počet osob s ČOP | os. | 0 | 0 | 0 | 0 | 0 | 0 | 0 | 0
Počet obyv.napoj.na septiky
- trvale bydlící | os. | 0 | 0 | 0 | 0 | 0 | 0 | 0 | 0
- počet osob s ČOP | os. | 0 | 0 | 0 | 0 | 0 | 0 | 0 | 0
Počet obyv.s odvoz OV
- trvale bydlící | os. | 444 | 441 | 22 | 21 | 21 | 21 | 21 | 21
- počet osob s ČOP | os. | 300 | 300 | 300 | 300 | 300 | 300 | 300 | 300
Průmysl,zemědelství,vybavenost | - | 2017: průmysl, zemědělství, vybavenost
Způsob likvidace | - | vlastní ČOV | vlastní ČOV | obecní ČOV | obecní ČOV | obecní ČOV | obecní ČOV | obecní ČOV | obecní ČOV
Množství odp.vod | m3/d | 14.88 | 14.82 | 14.82 | 14.78 | 14.7 | 14.64 | 14.56 | 14.48
BSK5 | kg/d | 10.416 | 10.374 | 10.374 | 10.346 | 10.29 | 10.248 | 10.192 | 10.136
NL | kg/d | 9.548 | 9.5095 | 9.5095 | 9.4838 | 9.4325 | 9.394 | 9.3427 | 9.2913
CHSK | kg/d | 20.832 | 20.748 | 20.748 | 20.692 | 20.58 | 20.496 | 20.384 | 20.272
N-celk | kg/d | 1.9096 | 1.9019 | 1.9019 | 1.8968 | 1.8865 | 1.8788 | 1.8685 | 1.8583
N-NH4 | kg/d | 0.90272 | 0.89908 | 0.89908 | 0.89665 | 0.8918 | 0.88816 | 0.88331 | 0.87845
N-NO3 | kg/d | 0.1736 | 0.1729 | 0.1729 | 0.17243 | 0.1715 | 0.1708 | 0.16987 | 0.16893
P-celk | kg/d | 0.434 | 0.43225 | 0.43225 | 0.43108 | 0.42875 | 0.427 | 0.42467 | 0.42233
Počet ČOV | ks | 0 | 0 | 0 | 0 | 0 | 0 | 0 | 0
Kapacita ČOV | m3/d | 0 | 0 | 0 | 0 | 0 | 0 | 0 | 0
Počet čerpacích stanic | ks | 0 | 0 | 1 | 1 | 1 | 1 | 1 | 1
Délka kanal.sítě | km | 0 | 0 | 5.367 | 5.367 | 5.367 | 5.367 | 5.367 | 5.367
Počet kanal.přípojek | ks | 0 | 0 | 267 | 267 | 267 | 267 | 267 | 267
Jímky a septiky | ks | 0 | 0 | 0 | 0 | 0 | 0 | 0 | 0
Mikročistírny | ks | 0 | 0 | 0 | 0 | 0 | 0 | 0 | 0
Vysvětlivka : Počet osob s ČOP = Počet osob s časově omezeným pobytem
|  | 127.581 | 128.2261 | 128.3873 | 128.5486 | 128.7099 | 128.8711 | 129.0324 | 129.1937

## tab.X
Kraj : Jihomoravský | [5 empty] | Provozní skupina: CZ0641.6202.0095.01 - Suchý
Tab. X - KANALIZACE - BILANCE ODPADNÍCH VOD A ZNEČIŠTĚNÍ
CZ0641.6202.0095.01 - Suchý
(číslo a název obce)
| jedn. | 2017 | 2020 | 2025 | 2030 | 2035 | 2040 | 2045 | 2050
CELKOVÁ PRODUKCE
odpadních vod | m3/d | 56.4 | 56.1 | 64.48 | 64.26 | 63.78 | 63.42 | 62.94 | 62.46
BSK5 | kg/d | 23.796 | 23.694 | 40.454 | 40.346 | 40.05 | 39.828 | 39.532 | 39.236
NL | kg/d | 21.813 | 21.7195 | 37.0828 | 36.9838 | 36.7125 | 36.509 | 36.2377 | 35.9663
CHSK | kg/d | 45.362 | 45.168 | 75.8947 | 75.692 | 75.14 | 74.726 | 74.174 | 73.622
Počet EO | os. | 396.6 | 394.9 | 674.2333 | 672.4333 | 667.5 | 663.8 | 658.8667 | 653.9333
odp.vod likv. na ČOV | m3/d | 14.88 | 14.82 | 56.72 | 56.58 | 56.1 | 55.74 | 55.26 | 54.78
odp.vod likv. v septicích | m3/d | 0 | 0 | 0 | 0 | 0 | 0 | 0 | 0
odp.vod likv. jiným způsobem | m3/d | 41.52 | 41.28 | 7.76 | 7.68 | 7.68 | 7.68 | 7.68 | 7.68
PŘÍSUN ODP. VOD Z JINÝCH LOKALIT
množství odpadních vod | m3/d | 0 | 0 | 0 | 0 | 0 | 0 | 0 | 0
BSK5 | kg/d | 0 | 0 | 0 | 0 | 0 | 0 | 0 | 0
NL | kg/d | 0 | 0 | 0 | 0 | 0 | 0 | 0 | 0
CHSK | kg/d | 0 | 0 | 0 | 0 | 0 | 0 | 0 | 0
ODVEDENÍ ODP. VOD NA JINÉ LOKALITY
množství odpadních vod | m3/d | 0 | 0 | 56.72 | 56.58 | 56.1 | 55.74 | 55.26 | 54.78
BSK5 | kg/d | 0 | 0 | 35.514 | 35.426 | 35.13 | 34.908 | 34.612 | 34.316
NL | kg/d | 0 | 0 | 32.5545 | 32.4738 | 32.2025 | 31.999 | 31.7277 | 31.4563
CHSK | kg/d | 0 | 0 | 66.838 | 66.672 | 66.12 | 65.706 | 65.154 | 64.602
PŘÍTOK NA ČOV
množství odpadních vod | m3/d
BSK5 | kg/d
NL | kg/d
CHSK | kg/d
Počet EO | os
Typ ČOV | -
Dočištění - snížení BSK5 | -
Denitrifikace | -
Odstraňování fosforu | -
množství odpadních vod | m3/d
ODSTRANĚNÉ ZNEČIŠTĚNÍ
BSK5 | kg/d | 0 | 0 | 34.2662 | 34.1812 | 33.8958 | 33.6817 | 33.3963 | 33.1108
NL | kg/d | 0 | 0 | 31.1365 | 31.0593 | 30.8 | 30.6055 | 30.3462 | 30.0868
CHSK | kg/d | 0 | 0 | 62.584 | 62.4285 | 61.9125 | 61.5255 | 61.0095 | 60.4935
ZBYTKOVÉ ZNEČIŠTĚNÍ
BSK5 | kg/d | 23.796 | 23.694 | 1.2478 | 1.2448 | 1.2342 | 1.2263 | 1.2157 | 1.2052
NL | kg/d | 21.813 | 21.7195 | 1.418 | 1.4145 | 1.4025 | 1.3935 | 1.3815 | 1.3695
CHSK | kg/d | 45.362 | 45.168 | 4.254 | 4.2435 | 4.2075 | 4.1805 | 4.1445 | 4.1085
Produkce kalů | m3/r | 0 | 0 | 416.9049 | 415.8718 | 412.3989 | 409.7943 | 406.3214 | 402.8486
Způsob likvidace kalů | -
Množství kalu po odvodnění | m3/r | 0 | 0 | 100.0572 | 99.8092 | 98.9757 | 98.3506 | 97.5171 | 96.6837
Typ čistírny odpadních vod: |  | 2030: Způsoby likvidace kalů:
0 - neurčeno |  | 2017: 10 - aktivační s nitrifikací; 2030: 0 - neurčeno
1 - septik |  | 2017: 11 - aktivační s denitrif. a nitrif.; 2030: 1 - přímá aplikace na zemědělské a lesní půdě
2 - septik s dočištěním |  | 2017: 12 - čist. s biologickými filtry; 2030: 2 - kompostování
3 - domovní mikročistírna - disky |  | 2017: 13 - aktivační čistírna a rybník; 2030: 3 - skládkování
4 - domovní mikročistírna - filtry |  | 2017: 14 - aktiv. č. s nitrif. a rybník; 2030: 4 - spalování
5 - kořenová čistírna |  | 2017: 15 - aktiv. č. s nitr. a mikrosíty; 2030: 5 - rekultivace
6 - stabilizační nádrž |  | 2017: 16 - aktivač. č. a rycholfiltrace; 2030: 6 - převoz do jiné ČOV ke zpracování
7 - čistírna s biokontaktory |  | 2017: 17 - č. s nitrif. a srážením P; 2030: 101 - přímá aplikace na zemědělské a lesní půdě + kompostování
8 - malá aktiv. čistírna s nitrifikací |  | 2017: 18 - č. s denitrif. + nitr. + sráž. P; 2030: 102 - přímá aplikace na zemědělské a lesní půdě + skládkování
9 - aktivační čistírna |  | 2017: 19 - č. s denit., nitr., sráž. P, filtr.; 2030: 103 - kompostování + spalování
104 - skládkování + převoz do jiné ČOV
105 - přímá aplikace na zem. a les. půdě + kompostování + převoz do jiné ČOV
106 - kompostování + skládkování + rekultivace

## tab.XII
Plán rozvoje pro kraj : Jihomoravský |  |  |  | Provozní skupina : |  | CZ0641.6202.0095.01-Suchý
Tab. XII - TECHNICKÉ A FINANČNÍ ÚDAJE KANALIZACÍ
CZ0641.6202.0095.01-Suchý
(číslo a název obce)
ID | K | H l a v n í o b j e k t y |  |  |  | stávající objekty |  |  | rekonstrukce |  | nové stavby
|  | 1 čistírny odpadních vod |  |  |  | DHM | rok uved. | posl. rekon. | DHM | rok zaháj. | DHM | rok zaháj.
|  | název | typ ČOV |  | kap. m3/d | mil. Kč | do provozu | /rok zrušení | mil.Kč | /ukončení | mil. Kč | /ukončení
2 biologický rybník
|  |  | plocha (ha) |  | kap. EO
3 kanalizační síť
|  |  |  | DN(mm) | délka(km)
K.N |  | Nový KS Suchý |  | < 100 | 5.235 | [5 empty] | 31.7267 | 2023/2025
4 výtlačné řady
|  |  |  | DN(mm) | délka(km)
V.N |  | Suchý z ČS01 |  | < 100 | 0.132 | [5 empty] | 0.35006 | 2023/2025
5 čerpací stanice
|  |  |  | Qkap(l/s) | h(m)
S.N |  | Suchý ČS01 |  | 2 | 10 | [5 empty] | 0.20719 | 2023/2025
6 kanalizační přípojky
|  |  |  | počet | délka(km)
S.N |  | přípojky Suchý |  | 267 | 2.136 | [5 empty] | 7.3895 | 2023/2025
7 jímky
|  |  | typ |  | počet ks
|  | SOUČET |  |  |  | 0 |  |  | 0 |  | 39.6735