## tab.VI
Plán rozvoje pro kraj : Jihomoravský
Tab. VI - KANALIZACE - ZÁKLADNÍ ÚDAJE
CZ0641.6202.0097.01 - Světlá
(provozní skupina)
| jednotky | 2017 | 2020 | 2025 | 2030 | 2035 | 2040 | 2045 | 2050
Celkový počet obyvatel | os. | 279 | 277 | 277 | 276 | 275 | 273 | 271 | 268
Odkanalizování
Počet obyv. napoj na kanalizaci | os. | 224 | 224 | 226 | 226 | 225 | 223 | 221 | 218
Počet obyv. napoj na kanalizaci | % | 80.2867 | 80.8664 | 81.5884 | 81.8841 | 81.8182 | 81.685 | 81.5498 | 81.3433
Přírůstek | os |  | 0 | 2 | 0 | -1 | -2 | -2 | -3
Čištění odpadních vod
Počet obyv. napoj ČOV | os. | 224 | 224 | 226 | 226 | 225 | 223 | 221 | 218
Počet obyv. napoj ČOV | % | 80.2867 | 80.8664 | 81.5884 | 81.8841 | 81.8182 | 81.685 | 81.5498 | 81.3433
Počet obyv. se svozem na ČOV | os. | 55 | 53 | 51 | 50 | 50 | 50 | 50 | 50
Počet obyv. se svozem na ČOV | % | 19.7133 | 19.1336 | 18.4116 | 18.1159 | 18.1818 | 18.315 | 18.4502 | 18.6567
Celková produkce odp. vod | mil. m3/rok | 0.011599 | 0.01152 | 0.011536 | 0.011497 | 0.011449 | 0.011355 | 0.01126 | 0.011117
Odpad. vody čištěné na ČOV | mil. m3/rok | 0.011037 | 0.011022 | 0.011102 | 0.011095 | 0.011048 | 0.010953 | 0.010858 | 0.010715
Odpad. vody čištěné na ČOV | % | 95.1505 | 95.6753 | 96.2386 | 96.5053 | 96.4908 | 96.4614 | 96.4316 | 96.3859
Přírustek odp. vody čištěné na ČOV | mil. m3/rok |  | -1.46e-05 | 8.0357e-05 | -7.3e-06 | -4.7479e-05 | -9.4957e-05 | -9.4957e-05 | -0.00014244
Přírustek odp. vody čištěné na ČOV | % |  | -0.13246 | 0.72378 | -0.065794 | -0.42976 | -0.86697 | -0.87456 | -1.3293
Odpad. vody čištěné v septicích | mil. m3/rok | 0 | 0 | 0 | 0 | 0 | 0 | 0 | 0
Odpad. vody čištěné v septicích | % | 0 | 0 | 0 | 0 | 0 | 0 | 0 | 0
Odpad. vody nečištěné | tis. m3/rok | 0.5625 | 0.49821 | 0.43393 | 0.40179 | 0.40179 | 0.40179 | 0.40179 | 0.40179
Odpad. vody nečištěné | % | 4.8495 | 4.3247 | 3.7614 | 3.4947 | 3.5092 | 3.5386 | 3.5684 | 3.6141
Počet ČOV | ks | bar: 2017 to 2050
Celková kapacita ČOV | m3/d | 70 | 70 | 70 | 70 | 70 | 70 | 70 | 70
Přírůstek | m3/d |  | 0 | 0 | 0 | 0 | 0 | 0 | 0
Přebytek kapacity | m3/d | 70 | 70 | 70 | 70 | 70 | 70 | 70 | 70
Nedostatek kapacity | m3/d
Celková délka nové kanalizace | km | 0 | 0 | 0 | 0.83 | 0.83 | 0.83 | 0.83 | 0.83
Přírůstek | km |  | 0 | 0 | 0.83 | 0 | 0 | 0 | 0
Přírůstek | % |  | 0 | 0 | 24.5562 | 0 | 0 | 0 | 0
Celková délka rek. kanalizace | km | 0 | 0 | 0 | 0 | 0 | 0 | 0 | 0
Přírůstek | km |  | 0 | 0 | 0 | 0 | 0 | 0 | 0
Přírůstek | % |  | 0 | 0 | 0 | 0 | 0 | 0 | 0
Produkce zněčištění
BSK5 | t/rok | 5.9287 | 5.909 | 5.9382 | 5.9283 | 5.9039 | 5.855 | 5.8061 | 5.7327
NL | t/rok | 5.4346 | 5.4166 | 5.4433 | 5.4343 | 5.4119 | 5.3671 | 5.3222 | 5.255
CHSK | t/rok | 10.9881 | 10.9511 | 11.0046 | 10.9861 | 10.9409 | 10.8504 | 10.7598 | 10.6241
Odstranění znečištění
BSK5 | t/rok | 5.2873 | 5.2827 | 5.3241 | 5.3217 | 5.2987 | 5.2526 | 5.2066 | 5.1375
NL | t/rok | 4.7088 | 4.7047 | 4.7416 | 4.7396 | 4.719 | 4.678 | 4.637 | 4.5754
CHSK | t/rok | 9.2053 | 9.1966 | 9.2681 | 9.2638 | 9.2238 | 9.1437 | 9.0636 | 8.9435
Celkové investiční náklady ročně | mil. Kč | 0 | 0 | 0 | 4.2934 | 0 | 0 | 0 | 0
Celkové investiční náklady součtově | mil. Kč | 0 | 0 | 0 | 4.2934 | 4.2934 | 4.2934 | 4.2934 | 4.2934

## tab.IX
Kraj : Jihomoravský |  |  |  |  | Provozní skupina : |  | CZ0641.6202.0097.01 - Světlá
Tab. IX - KANALIZACE - REKAPITULACE VSTUPNÍCH ÚDAJŮ
CZ0641.6202.0097.01 - Světlá
(číslo a název obce)
| jedn. | 2017 | 2020 | 2025 | 2030 | 2035 | 2040 | 2045 | 2050
Počet trvale bydl.obyvatel | os. | 229 | 227 | 227 | 226 | 225 | 223 | 221 | 218
Počet osob s ČOP | os. | 50 | 50 | 50 | 50 | 50 | 50 | 50 | 50
ODKANALIZOVÁNÍ OBCE
Rozsah odkanalizování | - | 2017: celá obec
Typ kanalizace | - | 2017: splašková kanalizace
Počet obyv.napoj.na kanal.
- trvale bydlící | os. | 224 | 224 | 226 | 226 | 225 | 223 | 221 | 218
- počet osob s ČOP | os. | 0 | 0 | 0 | 0 | 0 | 0 | 0 | 0
Počet obyv.nenapoj.na kanal.
- trvale bydlící | os. | 5 | 3 | 1 | 0 | 0 | 0 | 0 | 0
- počet osob s ČOP | os. | 50 | 50 | 50 | 50 | 50 | 50 | 50 | 50
LIKVIDACE ODPADNÍCH VOD
Počet obyv.napoj.na ČOV
- trvale bydlící | os. | 224 | 224 | 226 | 226 | 225 | 223 | 221 | 218
- počet osob s ČOP | os. | 0 | 0 | 0 | 0 | 0 | 0 | 0 | 0
Počet obyv.napoj.na septiky
- trvale bydlící | os. | 0 | 0 | 0 | 0 | 0 | 0 | 0 | 0
- počet osob s ČOP | os. | 0 | 0 | 0 | 0 | 0 | 0 | 0 | 0
Počet obyv.s odvoz OV
- trvale bydlící | os. | 5 | 3 | 1 | 0 | 0 | 0 | 0 | 0
- počet osob s ČOP | os. | 50 | 50 | 50 | 50 | 50 | 50 | 50 | 50
Průmysl,zemědelství,vybavenost | - | 2017: vybavenost
Způsob likvidace | - | obecní ČOV | obecní ČOV | obecní ČOV | obecní ČOV | obecní ČOV | obecní ČOV | obecní ČOV | obecní ČOV
Množství odp.vod | m3/d | 5.58 | 5.54 | 5.54 | 5.52 | 5.5 | 5.46 | 5.42 | 5.36
BSK5 | kg/d | 1.953 | 1.939 | 1.939 | 1.932 | 1.925 | 1.911 | 1.897 | 1.876
NL | kg/d | 1.7903 | 1.7774 | 1.7774 | 1.771 | 1.7646 | 1.7518 | 1.7389 | 1.7197
CHSK | kg/d | 3.906 | 3.878 | 3.878 | 3.864 | 3.85 | 3.822 | 3.794 | 3.752
N-celk | kg/d | 0.35805 | 0.35548 | 0.35548 | 0.3542 | 0.35292 | 0.35035 | 0.34778 | 0.34393
N-NH4 | kg/d | 0.16926 | 0.16805 | 0.16805 | 0.16744 | 0.16683 | 0.16562 | 0.16441 | 0.16259
N-NO3 | kg/d | 0.03255 | 0.032317 | 0.032317 | 0.0322 | 0.032083 | 0.03185 | 0.031617 | 0.031267
P-celk | kg/d | 0.081375 | 0.080792 | 0.080792 | 0.0805 | 0.080208 | 0.079625 | 0.079042 | 0.078167
Počet ČOV | ks | bar: 2017 to 2050
Kapacita ČOV | m3/d | 70 | 70 | 70 | 70 | 70 | 70 | 70 | 70
Počet čerpacích stanic | ks | 0 | 0 | 0 | 1 | 1 | 1 | 1 | 1
Délka kanal.sítě | km | 2.55 | 2.55 | 2.55 | 3.38 | 3.38 | 3.38 | 3.38 | 3.38
Počet kanal.přípojek | ks | 97 | 97 | 97 | 114 | 114 | 114 | 114 | 114
Jímky a septiky | ks | 0 | 0 | 0 | 0 | 0 | 0 | 0 | 0
Mikročistírny | ks | 0 | 0 | 0 | 0 | 0 | 0 | 0 | 0
Vysvětlivka : Počet osob s ČOP = Počet osob s časově omezeným pobytem
|  | 127.581 | 128.2261 | 128.3873 | 128.5486 | 128.7099 | 128.8711 | 129.0324 | 129.1937

## tab.X
Kraj : Jihomoravský | [5 empty] | Provozní skupina: CZ0641.6202.0097.01 - Světlá
Tab. X - KANALIZACE - BILANCE ODPADNÍCH VOD A ZNEČIŠTĚNÍ
CZ0641.6202.0097.01 - Světlá
(číslo a název obce)
| jedn. | 2017 | 2020 | 2025 | 2030 | 2035 | 2040 | 2045 | 2050
CELKOVÁ PRODUKCE
odpadních vod | m3/d | 31.7786 | 31.5625 | 31.6065 | 31.4985 | 31.3684 | 31.1082 | 30.8481 | 30.4578
BSK5 | kg/d | 16.243 | 16.189 | 16.269 | 16.242 | 16.175 | 16.041 | 15.907 | 15.706
NL | kg/d | 14.8894 | 14.8399 | 14.9133 | 14.8885 | 14.8271 | 14.7043 | 14.5814 | 14.3972
CHSK | kg/d | 30.1043 | 30.003 | 30.1497 | 30.099 | 29.975 | 29.727 | 29.479 | 29.107
Počet EO | os. | 270.7167 | 269.8167 | 271.15 | 270.7 | 269.5833 | 267.35 | 265.1167 | 261.7667
odp.vod likv. na ČOV | m3/d | 30.2375 | 30.1975 | 30.4177 | 30.3977 | 30.2676 | 30.0075 | 29.7473 | 29.3571
odp.vod likv. v septicích | m3/d | 0 | 0 | 0 | 0 | 0 | 0 | 0 | 0
odp.vod likv. jiným způsobem | m3/d | 1.5411 | 1.365 | 1.1888 | 1.1008 | 1.1008 | 1.1008 | 1.1008 | 1.1008
PŘÍSUN ODP. VOD Z JINÝCH LOKALIT
množství odpadních vod | m3/d | 0 | 0 | 0 | 0 | 0 | 0 | 0 | 0
BSK5 | kg/d | 0 | 0 | 0 | 0 | 0 | 0 | 0 | 0
NL | kg/d | 0 | 0 | 0 | 0 | 0 | 0 | 0 | 0
CHSK | kg/d | 0 | 0 | 0 | 0 | 0 | 0 | 0 | 0
ODVEDENÍ ODP. VOD NA JINÉ LOKALITY
množství odpadních vod | m3/d | 0 | 0 | 0 | 0 | 0 | 0 | 0 | 0
BSK5 | kg/d | 0 | 0 | 0 | 0 | 0 | 0 | 0 | 0
NL | kg/d | 0 | 0 | 0 | 0 | 0 | 0 | 0 | 0
CHSK | kg/d | 0 | 0 | 0 | 0 | 0 | 0 | 0 | 0
PŘÍTOK NA ČOV
množství odpadních vod | m3/d | 30.2375 | 30.1975 | 30.4177 | 30.3977 | 30.2676 | 30.0075 | 29.7473 | 29.3571
BSK5 | kg/d | 15.393 | 15.379 | 15.499 | 15.492 | 15.425 | 15.291 | 15.157 | 14.956
NL | kg/d | 14.1103 | 14.0974 | 14.2074 | 14.201 | 14.1396 | 14.0168 | 13.8939 | 13.7097
CHSK | kg/d | 28.546 | 28.518 | 28.738 | 28.724 | 28.6 | 28.352 | 28.104 | 27.732
Počet EO | os | 256.55 | 256.3167 | 258.3167 | 258.2 | 257.0833 | 254.85 | 252.6167 | 249.2667
Typ ČOV | - | 13 | 13 | 13 | 13 | 13 | 13 | 13 | 13
Dočištění - snížení BSK5 | - | ano | ano | ano | ano | ano | ano | ano | ano
Denitrifikace | - | bar: 2017 to 2050
Odstraňování fosforu | - | bar: 2017 to 2050
množství odpadních vod | m3/d | 30.2375 | 30.1975 | 30.4177 | 30.3977 | 30.2676 | 30.0075 | 29.7473 | 29.3571
ODSTRANĚNÉ ZNEČIŠTĚNÍ
BSK5 | kg/d | 14.4859 | 14.4731 | 14.5865 | 14.5801 | 14.517 | 14.3908 | 14.2646 | 14.0753
NL | kg/d | 12.9007 | 12.8895 | 12.9907 | 12.9851 | 12.9289 | 12.8165 | 12.704 | 12.5354
CHSK | kg/d | 25.2199 | 25.1963 | 25.3921 | 25.3803 | 25.2706 | 25.0512 | 24.8318 | 24.5027
ZBYTKOVÉ ZNEČIŠTĚNÍ
BSK5 | kg/d | 0.90713 | 0.90593 | 0.91253 | 0.91193 | 0.90803 | 0.90022 | 0.89242 | 0.88071
NL | kg/d | 1.2095 | 1.2079 | 1.2167 | 1.2159 | 1.2107 | 1.2003 | 1.1899 | 1.1743
CHSK | kg/d | 3.3261 | 3.3217 | 3.3459 | 3.3437 | 3.3294 | 3.3008 | 3.2722 | 3.2293
Produkce kalů | m3/r | 176.2448 | 176.0891 | 177.4687 | 177.3908 | 176.6232 | 175.0878 | 173.5524 | 171.2493
Způsob likvidace kalů | - | 0 | 0 | 0 | 0 | 0 | 0 | 0 | 0
Množství kalu po odvodnění | m3/r | 42.2988 | 42.2614 | 42.5925 | 42.5738 | 42.3896 | 42.0211 | 41.6526 | 41.0998
Typ čistírny odpadních vod: |  | 2030: Způsoby likvidace kalů:
0 - neurčeno |  | 2017: 10 - aktivační s nitrifikací; 2030: 0 - neurčeno
1 - septik |  | 2017: 11 - aktivační s denitrif. a nitrif.; 2030: 1 - přímá aplikace na zemědělské a lesní půdě
2 - septik s dočištěním |  | 2017: 12 - čist. s biologickými filtry; 2030: 2 - kompostování
3 - domovní mikročistírna - disky |  | 2017: 13 - aktivační čistírna a rybník; 2030: 3 - skládkování
4 - domovní mikročistírna - filtry |  | 2017: 14 - aktiv. č. s nitrif. a rybník; 2030: 4 - spalování
5 - kořenová čistírna |  | 2017: 15 - aktiv. č. s nitr. a mikrosíty; 2030: 5 - rekultivace
6 - stabilizační nádrž |  | 2017: 16 - aktivač. č. a rycholfiltrace; 2030: 6 - převoz do jiné ČOV ke zpracování
7 - čistírna s biokontaktory |  | 2017: 17 - č. s nitrif. a srážením P; 2030: 101 - přímá aplikace na zemědělské a lesní půdě + kompostování
8 - malá aktiv. čistírna s nitrifikací |  | 2017: 18 - č. s denitrif. + nitr. + sráž. P; 2030: 102 - přímá aplikace na zemědělské a lesní půdě + skládkování
9 - aktivační čistírna |  | 2017: 19 - č. s denit., nitr., sráž. P, filtr.; 2030: 103 - kompostování + spalování
104 - skládkování + převoz do jiné ČOV
105 - přímá aplikace na zem. a les. půdě + kompostování + převoz do jiné ČOV
106 - kompostování + skládkování + rekultivace

## tab.XII
Plán rozvoje pro kraj : Jihomoravský |  |  |  | Provozní skupina : |  | CZ0641.6202.0097.01-Světlá
Tab. XII - TECHNICKÉ A FINANČNÍ ÚDAJE KANALIZACÍ
CZ0641.6202.0097.01-Světlá
(číslo a název obce)
ID | K | H l a v n í o b j e k t y |  |  |  | stávající objekty |  |  | rekonstrukce |  | nové stavby
|  | 1 čistírny odpadních vod |  |  |  | DHM | rok uved. | posl. rekon. | DHM | rok zaháj. | DHM | rok zaháj.
|  | název | typ ČOV |  | kap. m3/d | mil. Kč | do provozu | /rok zrušení | mil.Kč | /ukončení | mil. Kč | /ukončení
C.S |  | ČOV Světlá | aktivační čistírna a rybník |  | 70 | 1.982 | 1986 | 1986
2 biologický rybník
|  |  | plocha (ha) |  | kap. EO
3 kanalizační síť
|  |  |  | DN(mm) | délka(km)
K.S |  | KS Světlá |  | < 100 | 2.55 | 15.953 | 1988 | 2016
K.N |  | Dostavba KS Světlá |  | < 100 | 0.415 | [5 empty] | 2.5151 | 2028/2030
4 výtlačné řady
|  |  |  | DN(mm) | délka(km)
V.N |  | Světlá z ČS01 |  | < 100 | 0.415 | [5 empty] | 1.1006 | 2028/2030
5 čerpací stanice
|  |  |  | Qkap(l/s) | h(m)
S.N |  | Světlá ČS01 |  | 2 | 10 | [5 empty] | 0.20719 | 2028/2030
6 kanalizační přípojky
|  |  |  | počet | délka(km)
S.S |  | přípojky Světlá |  | 97 | 0.776 |  | 1988 | 2016
S.N |  | přípojky Světlá |  | 17 | 0.136 | [5 empty] | 0.47049 | 2028/2030
7 jímky
|  |  | typ |  | počet ks
|  | SOUČET |  |  |  | 17.935 |  |  | 0 |  | 4.2934