## tab.VI
Plán rozvoje pro kraj : Jihomoravský
Tab. VI - KANALIZACE - ZÁKLADNÍ ÚDAJE
CZ0641.6202.0098.01 - Svitávka - část obce Sasina
(provozní skupina)
| jednotky | 2017 | 2020 | 2025 | 2030 | 2035 | 2040 | 2045 | 2050
Celkový počet obyvatel | os. | 164 | 163 | 163 | 162 | 162 | 161 | 160 | 159
Odkanalizování
Počet obyv. napoj na kanalizaci | os. | 0 | 0 | 0 | 103 | 103 | 102 | 101 | 100
Počet obyv. napoj na kanalizaci | % | 0 | 0 | 0 | 63.5802 | 63.5802 | 63.354 | 63.125 | 62.8931
Přírůstek | os |  | 0 | 0 | 103 | 0 | -1 | -1 | -1
Čištění odpadních vod
Počet obyv. napoj ČOV | os. | 0 | 0 | 0 | 103 | 103 | 102 | 101 | 100
Počet obyv. napoj ČOV | % | 0 | 0 | 0 | 63.5802 | 63.5802 | 63.354 | 63.125 | 62.8931
Počet obyv. se svozem na ČOV | os. | 164 | 163 | 163 | 59 | 59 | 59 | 59 | 59
Počet obyv. se svozem na ČOV | % | 100 | 100 | 100 | 36.4198 | 36.4198 | 36.646 | 36.875 | 37.1069
Celková produkce odp. vod | mil. m3/rok | 0.0048034 | 0.0047669 | 0.0047669 | 0.0054823 | 0.0054823 | 0.0054385 | 0.0053947 | 0.0053509
Odpad. vody čištěné na ČOV | mil. m3/rok | 0 | 0 | 0 | 0.0049421 | 0.0049421 | 0.0048983 | 0.0048545 | 0.0048107
Odpad. vody čištěné na ČOV | % | 0 | 0 | 0 | 90.1465 | 90.1465 | 90.0671 | 89.9865 | 89.9045
Přírustek odp. vody čištěné na ČOV | mil. m3/rok |  | 0 | 0 | 0.0049421 | 0 | -4.38e-05 | -4.38e-05 | -4.38e-05
Přírustek odp. vody čištěné na ČOV | % | 0 | 0 | 0 | 100 | 0 | -0.89419 | -0.90226 | -0.91047
Odpad. vody čištěné v septicích | mil. m3/rok | 0 | 0 | 0 | 0 | 0 | 0 | 0 | 0
Odpad. vody čištěné v septicích | % | 0 | 0 | 0 | 0 | 0 | 0 | 0 | 0
Odpad. vody nečištěné | tis. m3/rok | 4.8034 | 4.7669 | 4.7669 | 0.5402 | 0.5402 | 0.5402 | 0.5402 | 0.5402
Odpad. vody nečištěné | % | 100 | 100 | 100 | 9.8535 | 9.8535 | 9.9329 | 10.0135 | 10.0955
Počet ČOV | ks | 0 | 0 | 0 | 0 | 0 | 0 | 0 | 0
Celková kapacita ČOV | m3/d | 0 | 0 | 0 | 0 | 0 | 0 | 0 | 0
Přírůstek | m3/d |  | 0 | 0 | 0 | 0 | 0 | 0 | 0
Přebytek kapacity | m3/d
Nedostatek kapacity | m3/d | 0 | 0 | 0 | 0 | 0 | 0 | 0 | 0
Celková délka nové kanalizace | km | 0 | 0 | 0 | 2.286 | 2.286 | 2.286 | 2.286 | 2.286
Přírůstek | km |  | 0 | 0 | 2.286 | 0 | 0 | 0 | 0
Přírůstek | % |  | 0 | 0 | 100 | 0 | 0 | 0 | 0
Celková délka rek. kanalizace | km | 0 | 0 | 0 | 0 | 0 | 0 | 0 | 0
Přírůstek | km |  | 0 | 0 | 0 | 0 | 0 | 0 | 0
Přírůstek | % |  | 0 | 0 | 0 | 0 | 0 | 0 | 0
Produkce zněčištění
BSK5 | t/rok | 1.5177 | 1.5078 | 1.5078 | 3.0018 | 3.0018 | 2.9773 | 2.9529 | 2.9284
NL | t/rok | 1.3912 | 1.3822 | 1.3822 | 2.7516 | 2.7516 | 2.7292 | 2.7068 | 2.6844
CHSK | t/rok | 2.8522 | 2.8337 | 2.8337 | 5.5722 | 5.5722 | 5.527 | 5.4817 | 5.4364
Odstranění znečištění
BSK5 | t/rok | 0 | 0 | 0 | 2.5807 | 2.5807 | 2.557 | 2.5333 | 2.5097
NL | t/rok | 0 | 0 | 0 | 2.3483 | 2.3483 | 2.3268 | 2.3052 | 2.2837
CHSK | t/rok | 0 | 0 | 0 | 4.6173 | 4.6173 | 4.5751 | 4.5329 | 4.4907
Celkové investiční náklady ročně | mil. Kč | 0 | 0 | 0 | 36.0744 | 0 | 0 | 0 | 0
Celkové investiční náklady součtově | mil. Kč | 0 | 0 | 0 | 36.0744 | 36.0744 | 36.0744 | 36.0744 | 36.0744

## tab.IX
Kraj : Jihomoravský |  |  |  |  | Provozní skupina : |  | CZ0641.6202.0098.01 - Svitávka - část obce Sasina
Tab. IX - KANALIZACE - REKAPITULACE VSTUPNÍCH ÚDAJŮ
CZ0641.6202.0098.01 - Svitávka - část obce Sasina
(číslo a název obce)
| jedn. | 2017 | 2020 | 2025 | 2030 | 2035 | 2040 | 2045 | 2050
Počet trvale bydl.obyvatel | os. | 110 | 109 | 109 | 108 | 108 | 107 | 106 | 105
Počet osob s ČOP | os. | 54 | 54 | 54 | 54 | 54 | 54 | 54 | 54
ODKANALIZOVÁNÍ OBCE
Rozsah odkanalizování | - | 2017: celá obec
Typ kanalizace | - | 2017: splašková kanalizace
Počet obyv.napoj.na kanal.
- trvale bydlící | os. | 0 | 0 | 0 | 103 | 103 | 102 | 101 | 100
- počet osob s ČOP | os. | 0 | 0 | 0 | 0 | 0 | 0 | 0 | 0
Počet obyv.nenapoj.na kanal.
- trvale bydlící | os. | 110 | 109 | 109 | 5 | 5 | 5 | 5 | 5
- počet osob s ČOP | os. | 54 | 54 | 54 | 54 | 54 | 54 | 54 | 54
LIKVIDACE ODPADNÍCH VOD
Počet obyv.napoj.na ČOV
- trvale bydlící | os. | 0 | 0 | 0 | 103 | 103 | 102 | 101 | 100
- počet osob s ČOP | os. | 0 | 0 | 0 | 0 | 0 | 0 | 0 | 0
Počet obyv.napoj.na septiky
- trvale bydlící | os. | 0 | 0 | 0 | 0 | 0 | 0 | 0 | 0
- počet osob s ČOP | os. | 0 | 0 | 0 | 0 | 0 | 0 | 0 | 0
Počet obyv.s odvoz OV
- trvale bydlící | os. | 110 | 109 | 109 | 5 | 5 | 5 | 5 | 5
- počet osob s ČOP | os. | 54 | 54 | 54 | 54 | 54 | 54 | 54 | 54
Průmysl,zemědelství,vybavenost | - | 2017: vybavenost
Způsob likvidace | - | jímky na vyvážení | jímky na vyvážení | jímky na vyvážení | obecní ČOV | obecní ČOV | obecní ČOV | obecní ČOV | obecní ČOV
Množství odp.vod | m3/d | 3.28 | 3.26 | 3.26 | 3.24 | 3.24 | 3.22 | 3.2 | 3.18
BSK5 | kg/d | 1.148 | 1.141 | 1.141 | 1.134 | 1.134 | 1.127 | 1.12 | 1.113
NL | kg/d | 1.0523 | 1.0459 | 1.0459 | 1.0395 | 1.0395 | 1.0331 | 1.0267 | 1.0203
CHSK | kg/d | 2.296 | 2.282 | 2.282 | 2.268 | 2.268 | 2.254 | 2.24 | 2.226
N-celk | kg/d | 0.21047 | 0.20918 | 0.20918 | 0.2079 | 0.2079 | 0.20662 | 0.20533 | 0.20405
N-NH4 | kg/d | 0.099493 | 0.098887 | 0.098887 | 0.09828 | 0.09828 | 0.097673 | 0.097067 | 0.09646
N-NO3 | kg/d | 0.019133 | 0.019017 | 0.019017 | 0.0189 | 0.0189 | 0.018783 | 0.018667 | 0.01855
P-celk | kg/d | 0.047833 | 0.047542 | 0.047542 | 0.04725 | 0.04725 | 0.046958 | 0.046667 | 0.046375
Počet ČOV | ks | 0 | 0 | 0 | 0 | 0 | 0 | 0 | 0
Kapacita ČOV | m3/d | 0 | 0 | 0 | 0 | 0 | 0 | 0 | 0
Počet čerpacích stanic | ks | 0 | 0 | 0 | 1 | 1 | 1 | 1 | 1
Délka kanal.sítě | km | 0 | 0 | 0 | 2.286 | 2.286 | 2.286 | 2.286 | 2.286
Počet kanal.přípojek | ks | 0 | 0 | 0 | 58 | 58 | 58 | 58 | 58
Jímky a septiky | ks | 0 | 0 | 0 | 0 | 0 | 0 | 0 | 0
Mikročistírny | ks | 0 | 0 | 0 | 0 | 0 | 0 | 0 | 0
Vysvětlivka : Počet osob s ČOP = Počet osob s časově omezeným pobytem
|  | 127.581 | 128.2261 | 128.3873 | 128.5486 | 128.7099 | 128.8711 | 129.0324 | 129.1937

## tab.X
Kraj : Jihomoravský | [5 empty] | Provozní skupina: CZ0641.6202.0098.01 - Svitávka - část obce Sasina
Tab. X - KANALIZACE - BILANCE ODPADNÍCH VOD A ZNEČIŠTĚNÍ
CZ0641.6202.0098.01 - Svitávka - část obce Sasina
(číslo a název obce)
| jedn. | 2017 | 2020 | 2025 | 2030 | 2035 | 2040 | 2045 | 2050
CELKOVÁ PRODUKCE
odpadních vod | m3/d | 13.16 | 13.06 | 13.06 | 15.02 | 15.02 | 14.9 | 14.78 | 14.66
BSK5 | kg/d | 4.158 | 4.131 | 4.131 | 8.224 | 8.224 | 8.157 | 8.09 | 8.023
NL | kg/d | 3.8115 | 3.7868 | 3.7868 | 7.5387 | 7.5387 | 7.4773 | 7.4158 | 7.3544
CHSK | kg/d | 7.8143 | 7.7637 | 7.7637 | 15.2663 | 15.2663 | 15.1423 | 15.0183 | 14.8943
Počet EO | os. | 69.3 | 68.85 | 68.85 | 137.0667 | 137.0667 | 135.95 | 134.8333 | 133.7167
odp.vod likv. na ČOV | m3/d | 0 | 0 | 0 | 13.54 | 13.54 | 13.42 | 13.3 | 13.18
odp.vod likv. v septicích | m3/d | 0 | 0 | 0 | 0 | 0 | 0 | 0 | 0
odp.vod likv. jiným způsobem | m3/d | 13.16 | 13.06 | 13.06 | 1.48 | 1.48 | 1.48 | 1.48 | 1.48
PŘÍSUN ODP. VOD Z JINÝCH LOKALIT
množství odpadních vod | m3/d | 0 | 0 | 0 | 0 | 0 | 0 | 0 | 0
BSK5 | kg/d | 0 | 0 | 0 | 0 | 0 | 0 | 0 | 0
NL | kg/d | 0 | 0 | 0 | 0 | 0 | 0 | 0 | 0
CHSK | kg/d | 0 | 0 | 0 | 0 | 0 | 0 | 0 | 0
ODVEDENÍ ODP. VOD NA JINÉ LOKALITY
množství odpadních vod | m3/d | 0 | 0 | 0 | 13.54 | 13.54 | 13.42 | 13.3 | 13.18
BSK5 | kg/d | 0 | 0 | 0 | 7.314 | 7.314 | 7.247 | 7.18 | 7.113
NL | kg/d | 0 | 0 | 0 | 6.7045 | 6.7045 | 6.6431 | 6.5817 | 6.5203
CHSK | kg/d | 0 | 0 | 0 | 13.598 | 13.598 | 13.474 | 13.35 | 13.226
PŘÍTOK NA ČOV
množství odpadních vod | m3/d
BSK5 | kg/d
NL | kg/d
CHSK | kg/d
Počet EO | os
Typ ČOV | -
Dočištění - snížení BSK5 | -
Denitrifikace | -
Odstraňování fosforu | -
množství odpadních vod | m3/d
ODSTRANĚNÉ ZNEČIŠTĚNÍ
BSK5 | kg/d | 0 | 0 | 0 | 7.0703 | 7.0703 | 7.0054 | 6.9406 | 6.8758
NL | kg/d | 0 | 0 | 0 | 6.4337 | 6.4337 | 6.3747 | 6.3157 | 6.2567
CHSK | kg/d | 0 | 0 | 0 | 12.6502 | 12.6502 | 12.5346 | 12.419 | 12.3034
ZBYTKOVÉ ZNEČIŠTĚNÍ
BSK5 | kg/d | 4.158 | 4.131 | 4.131 | 0.24372 | 0.24372 | 0.24156 | 0.2394 | 0.23724
NL | kg/d | 3.8115 | 3.7868 | 3.7868 | 0.2708 | 0.2708 | 0.2684 | 0.266 | 0.2636
CHSK | kg/d | 7.8143 | 7.7637 | 7.7637 | 0.9478 | 0.9478 | 0.9394 | 0.931 | 0.9226
Produkce kalů | m3/r | 0 | 0 | 0 | 86.0217 | 86.0217 | 85.2329 | 84.444 | 83.6551
Způsob likvidace kalů | -
Množství kalu po odvodnění | m3/r | 0 | 0 | 0 | 20.6452 | 20.6452 | 20.4559 | 20.2666 | 20.0772
Typ čistírny odpadních vod: |  | 2030: Způsoby likvidace kalů:
0 - neurčeno |  | 2017: 10 - aktivační s nitrifikací; 2030: 0 - neurčeno
1 - septik |  | 2017: 11 - aktivační s denitrif. a nitrif.; 2030: 1 - přímá aplikace na zemědělské a lesní půdě
2 - septik s dočištěním |  | 2017: 12 - čist. s biologickými filtry; 2030: 2 - kompostování
3 - domovní mikročistírna - disky |  | 2017: 13 - aktivační čistírna a rybník; 2030: 3 - skládkování
4 - domovní mikročistírna - filtry |  | 2017: 14 - aktiv. č. s nitrif. a rybník; 2030: 4 - spalování
5 - kořenová čistírna |  | 2017: 15 - aktiv. č. s nitr. a mikrosíty; 2030: 5 - rekultivace
6 - stabilizační nádrž |  | 2017: 16 - aktivač. č. a rycholfiltrace; 2030: 6 - převoz do jiné ČOV ke zpracování
7 - čistírna s biokontaktory |  | 2017: 17 - č. s nitrif. a srážením P; 2030: 101 - přímá aplikace na zemědělské a lesní půdě + kompostování
8 - malá aktiv. čistírna s nitrifikací |  | 2017: 18 - č. s denitrif. + nitr. + sráž. P; 2030: 102 - přímá aplikace na zemědělské a lesní půdě + skládkování
9 - aktivační čistírna |  | 2017: 19 - č. s denit., nitr., sráž. P, filtr.; 2030: 103 - kompostování + spalování
104 - skládkování + převoz do jiné ČOV
105 - přímá aplikace na zem. a les. půdě + kompostování + převoz do jiné ČOV
106 - kompostování + skládkování + rekultivace

## tab.XII
Plán rozvoje pro kraj : Jihomoravský |  |  |  | Provozní skupina : |  | CZ0641.6202.0098.01-Svitávka - část obce Sasina
Tab. XII - TECHNICKÉ A FINANČNÍ ÚDAJE KANALIZACÍ
CZ0641.6202.0098.01-Svitávka - část obce Sasina
(číslo a název obce)
ID | K | H l a v n í o b j e k t y |  |  |  | stávající objekty |  |  | rekonstrukce |  | nové stavby
|  | 1 čistírny odpadních vod |  |  |  | DHM | rok uved. | posl. rekon. | DHM | rok zaháj. | DHM | rok zaháj.
|  | název | typ ČOV |  | kap. m3/d | mil. Kč | do provozu | /rok zrušení | mil.Kč | /ukončení | mil. Kč | /ukončení
2 biologický rybník
|  |  | plocha (ha) |  | kap. EO
3 kanalizační síť
|  |  |  | DN(mm) | délka(km)
K.N |  | Nový KS Svitávka - Sasina |  | < 100 | 1.292 | [5 empty] | 7.8302 | 2028/2030
4 výtlačné řady
|  |  |  | DN(mm) | délka(km)
V.N |  | Svitávka - Sasina z ČS01 |  | < 100 | 0.994 | [5 empty] | 2.9909 | 2028/2030
5 čerpací stanice
|  |  |  | Qkap(l/s) | h(m)
S.N |  | Svitávka - Sasina ČS01 |  | 4 | 10 | [5 empty] | 0.23906 | 2028/2030
6 kanalizační přípojky
|  |  |  | počet | délka(km)
S.N |  | přípojky Sasina |  | 58 | 0.464 | [5 empty] | 1.6052 | 2028/2030
7 jímky
|  |  | typ |  | počet ks
|  | SOUČET |  |  |  | 0 |  |  | 0 |  | 12.6654