## tab.VI
Plán rozvoje pro kraj : Jihomoravský
Tab. VI - KANALIZACE - ZÁKLADNÍ ÚDAJE
CZ0641.6202.0099.01 - Šebetov
(provozní skupina)
| jednotky | 2017 | 2020 | 2025 | 2030 | 2035 | 2040 | 2045 | 2050
Celkový počet obyvatel | os. | 1001 | 995 | 994 | 991 | 985 | 977 | 970 | 962
Odkanalizování
Počet obyv. napoj na kanalizaci | os. | 824 | 825 | 834 | 841 | 835 | 827 | 820 | 812
Počet obyv. napoj na kanalizaci | % | 82.3177 | 82.9146 | 83.9034 | 84.8638 | 84.7716 | 84.6469 | 84.5361 | 84.4075
Přírůstek | os |  | 1 | 9 | 7 | -6 | -8 | -7 | -8
Čištění odpadních vod
Počet obyv. napoj ČOV | os. | 824 | 825 | 834 | 841 | 835 | 827 | 820 | 812
Počet obyv. napoj ČOV | % | 82.3177 | 82.9146 | 83.9034 | 84.8638 | 84.7716 | 84.6469 | 84.5361 | 84.4075
Počet obyv. se svozem na ČOV | os. | 177 | 170 | 160 | 150 | 150 | 150 | 150 | 150
Počet obyv. se svozem na ČOV | % | 17.6823 | 17.0854 | 16.0966 | 15.1362 | 15.2284 | 15.3531 | 15.4639 | 15.5925
Celková produkce odp. vod | mil. m3/rok | 0.042559 | 0.042391 | 0.042428 | 0.042391 | 0.042172 | 0.04188 | 0.041625 | 0.041333
Odpad. vody čištěné na ČOV | mil. m3/rok | 0.040676 | 0.040712 | 0.041041 | 0.041296 | 0.041077 | 0.040785 | 0.04053 | 0.040238
Odpad. vody čištěné na ČOV | % | 95.5747 | 96.0393 | 96.7309 | 97.4169 | 97.4035 | 97.3854 | 97.3694 | 97.3508
Přírustek odp. vody čištěné na ČOV | mil. m3/rok |  | 3.65e-05 | 0.0003285 | 0.0002555 | -0.000219 | -0.000292 | -0.0002555 | -0.000292
Přírustek odp. vody čištěné na ČOV | % |  | 0.089653 | 0.80042 | 0.6187 | -0.53314 | -0.71594 | -0.6304 | -0.72568
Odpad. vody čištěné v septicích | mil. m3/rok | 0 | 0 | 0 | 0 | 0 | 0 | 0 | 0
Odpad. vody čištěné v septicích | % | 0 | 0 | 0 | 0 | 0 | 0 | 0 | 0
Odpad. vody nečištěné | tis. m3/rok | 1.8834 | 1.679 | 1.387 | 1.095 | 1.095 | 1.095 | 1.095 | 1.095
Odpad. vody nečištěné | % | 4.4253 | 3.9607 | 3.2691 | 2.5831 | 2.5965 | 2.6146 | 2.6306 | 2.6492
Počet ČOV | ks | bar: 2017 to 2050
Celková kapacita ČOV | m3/d | 242 | 242 | 242.5 | 242.5 | 242.5 | 242.5 | 242.5 | 242.5
Přírůstek | m3/d |  | 0 | 0.5 | 0 | 0 | 0 | 0 | 0
Přebytek kapacity | m3/d | 242 | 242 | 242.5 | 242.5 | 242.5 | 242.5 | 242.5 | 242.5
Nedostatek kapacity | m3/d
Celková délka nové kanalizace | km | 0 | 0 | 0 | 0 | 0 | 0 | 0 | 0
Přírůstek | km |  | 0 | 0 | 0 | 0 | 0 | 0 | 0
Přírůstek | % |  | 0 | 0 | 0 | 0 | 0 | 0 | 0
Celková délka rek. kanalizace | km | 0 | 0 | 1.145 | 1.145 | 1.145 | 1.145 | 1.145 | 1.145
Přírůstek | km |  | 0 | 1.145 | 0 | 0 | 0 | 0 | 0
Přírůstek | % |  | 0 | 18.4113 | 0 | 0 | 0 | 0 | 0
Produkce zněčištění
BSK5 | t/rok | 26.484 | 26.4548 | 26.5789 | 26.6592 | 26.5278 | 26.3526 | 26.1993 | 26.0241
NL | t/rok | 24.277 | 24.2502 | 24.3639 | 24.4376 | 24.3171 | 24.1565 | 24.016 | 23.8554
CHSK | t/rok | 49.7906 | 49.737 | 49.9646 | 50.1118 | 49.8709 | 49.5497 | 49.2686 | 48.9474
Odstranění znečištění
BSK5 | t/rok | 24.5707 | 24.5918 | 24.7817 | 24.9294 | 24.8028 | 24.634 | 24.4863 | 24.3176
NL | t/rok | 22.3266 | 22.3457 | 22.5182 | 22.6523 | 22.5374 | 22.3841 | 22.2499 | 22.0966
CHSK | t/rok | 44.8729 | 44.9103 | 45.247 | 45.5089 | 45.2844 | 44.9851 | 44.7233 | 44.424
Celkové investiční náklady ročně | mil. Kč | 0 | 0 | 16.6419 | 0 | 2.1153 | 2.1153 | 2.1153 | 2.1153
Celkové investiční náklady součtově | mil. Kč | 0 | 0 | 16.6419 | 16.6419 | 18.7572 | 20.8726 | 22.9879 | 25.1032

## tab.IX
Kraj : Jihomoravský |  |  |  |  | Provozní skupina : |  | CZ0641.6202.0099.01 - Šebetov
Tab. IX - KANALIZACE - REKAPITULACE VSTUPNÍCH ÚDAJŮ
CZ0641.6202.0099.01 - Šebetov
(číslo a název obce)
| jedn. | 2017 | 2020 | 2025 | 2030 | 2035 | 2040 | 2045 | 2050
Počet trvale bydl.obyvatel | os. | 851 | 845 | 844 | 841 | 835 | 827 | 820 | 812
Počet osob s ČOP | os. | 150 | 150 | 150 | 150 | 150 | 150 | 150 | 150
ODKANALIZOVÁNÍ OBCE
Rozsah odkanalizování | - | 2017: celá obec
Typ kanalizace | - | 2017: jednotná kanalizace
Počet obyv.napoj.na kanal.
- trvale bydlící | os. | 824 | 825 | 834 | 841 | 835 | 827 | 820 | 812
- počet osob s ČOP | os. | 0 | 0 | 0 | 0 | 0 | 0 | 0 | 0
Počet obyv.nenapoj.na kanal.
- trvale bydlící | os. | 27 | 20 | 10 | 0 | 0 | 0 | 0 | 0
- počet osob s ČOP | os. | 150 | 150 | 150 | 150 | 150 | 150 | 150 | 150
LIKVIDACE ODPADNÍCH VOD
Počet obyv.napoj.na ČOV
- trvale bydlící | os. | 824 | 825 | 834 | 841 | 835 | 827 | 820 | 812
- počet osob s ČOP | os. | 0 | 0 | 0 | 0 | 0 | 0 | 0 | 0
Počet obyv.napoj.na septiky
- trvale bydlící | os. | 0 | 0 | 0 | 0 | 0 | 0 | 0 | 0
- počet osob s ČOP | os. | 0 | 0 | 0 | 0 | 0 | 0 | 0 | 0
Počet obyv.s odvoz OV
- trvale bydlící | os. | 27 | 20 | 10 | 0 | 0 | 0 | 0 | 0
- počet osob s ČOP | os. | 150 | 150 | 150 | 150 | 150 | 150 | 150 | 150
Průmysl,zemědelství,vybavenost | - | 2017: průmysl, zemědělství, vybavenost
Způsob likvidace | - | vlastní ČOV | vlastní ČOV | vlastní ČOV | vlastní ČOV | vlastní ČOV | vlastní ČOV | vlastní ČOV | vlastní ČOV
Množství odp.vod | m3/d | 29.0411 | 29.0411 | 29.0411 | 29.0411 | 29.0411 | 29.0411 | 29.0411 | 29.0411
BSK5 | kg/d | 20.3288 | 20.3288 | 20.3288 | 20.3288 | 20.3288 | 20.3288 | 20.3288 | 20.3288
NL | kg/d | 18.6347 | 18.6347 | 18.6347 | 18.6347 | 18.6347 | 18.6347 | 18.6347 | 18.6347
CHSK | kg/d | 40.6575 | 40.6575 | 40.6575 | 40.6575 | 40.6575 | 40.6575 | 40.6575 | 40.6575
N-celk | kg/d | 3.7269 | 3.7269 | 3.7269 | 3.7269 | 3.7269 | 3.7269 | 3.7269 | 3.7269
N-NH4 | kg/d | 1.7618 | 1.7618 | 1.7618 | 1.7618 | 1.7618 | 1.7618 | 1.7618 | 1.7618
N-NO3 | kg/d | 0.33881 | 0.33881 | 0.33881 | 0.33881 | 0.33881 | 0.33881 | 0.33881 | 0.33881
P-celk | kg/d | 0.84703 | 0.84703 | 0.84703 | 0.84703 | 0.84703 | 0.84703 | 0.84703 | 0.84703
Počet ČOV | ks | bar: 2017 to 2050
Kapacita ČOV | m3/d | 242 | 242 | 242.5 | 242.5 | 242.5 | 242.5 | 242.5 | 242.5
Počet čerpacích stanic | ks | 0 | 0 | 0 | 0 | 0 | 0 | 0 | 0
Délka kanal.sítě | km | 6.219 | 6.219 | 6.219 | 6.219 | 6.219 | 6.219 | 6.219 | 6.219
Počet kanal.přípojek | ks | 221 | 221 | 221 | 221 | 221 | 221 | 221 | 221
Jímky a septiky | ks | 0 | 0 | 0 | 0 | 0 | 0 | 0 | 0
Mikročistírny | ks | 0 | 0 | 0 | 0 | 0 | 0 | 0 | 0
Vysvětlivka : Počet osob s ČOP = Počet osob s časově omezeným pobytem
|  | 127.581 | 128.2261 | 128.3873 | 128.5486 | 128.7099 | 128.8711 | 129.0324 | 129.1937

## tab.X
Kraj : Jihomoravský | [5 empty] | Provozní skupina: CZ0641.6202.0099.01 - Šebetov
Tab. X - KANALIZACE - BILANCE ODPADNÍCH VOD A ZNEČIŠTĚNÍ
CZ0641.6202.0099.01 - Šebetov
(číslo a název obce)
| jedn. | 2017 | 2020 | 2025 | 2030 | 2035 | 2040 | 2045 | 2050
CELKOVÁ PRODUKCE
odpadních vod | m3/d | 116.6011 | 116.1411 | 116.2411 | 116.1411 | 115.5411 | 114.7411 | 114.0411 | 113.2411
BSK5 | kg/d | 72.5588 | 72.4788 | 72.8188 | 73.0388 | 72.6788 | 72.1988 | 71.7788 | 71.2988
NL | kg/d | 66.5122 | 66.4389 | 66.7505 | 66.9522 | 66.6222 | 66.1822 | 65.7972 | 65.3572
CHSK | kg/d | 136.4125 | 136.2659 | 136.8892 | 137.2925 | 136.6325 | 135.7525 | 134.9825 | 134.1025
Počet EO | os. | 1209.3128 | 1207.9795 | 1213.6461 | 1217.3128 | 1211.3128 | 1203.3128 | 1196.3128 | 1188.3128
odp.vod likv. na ČOV | m3/d | 111.4411 | 111.5411 | 112.4411 | 113.1411 | 112.5411 | 111.7411 | 111.0411 | 110.2411
odp.vod likv. v septicích | m3/d | 0 | 0 | 0 | 0 | 0 | 0 | 0 | 0
odp.vod likv. jiným způsobem | m3/d | 5.16 | 4.6 | 3.8 | 3 | 3 | 3 | 3 | 3
PŘÍSUN ODP. VOD Z JINÝCH LOKALIT
množství odpadních vod | m3/d | 0 | 0 | 0 | 0 | 0 | 0 | 0 | 0
BSK5 | kg/d | 0 | 0 | 0 | 0 | 0 | 0 | 0 | 0
NL | kg/d | 0 | 0 | 0 | 0 | 0 | 0 | 0 | 0
CHSK | kg/d | 0 | 0 | 0 | 0 | 0 | 0 | 0 | 0
ODVEDENÍ ODP. VOD NA JINÉ LOKALITY
množství odpadních vod | m3/d | 0 | 0 | 0 | 0 | 0 | 0 | 0 | 0
BSK5 | kg/d | 0 | 0 | 0 | 0 | 0 | 0 | 0 | 0
NL | kg/d | 0 | 0 | 0 | 0 | 0 | 0 | 0 | 0
CHSK | kg/d | 0 | 0 | 0 | 0 | 0 | 0 | 0 | 0
PŘÍTOK NA ČOV
množství odpadních vod | m3/d | 111.4411 | 111.5411 | 112.4411 | 113.1411 | 112.5411 | 111.7411 | 111.0411 | 110.2411
BSK5 | kg/d | 69.7688 | 69.8288 | 70.3688 | 70.7888 | 70.4288 | 69.9488 | 69.5288 | 69.0488
NL | kg/d | 63.9547 | 64.0097 | 64.5047 | 64.8897 | 64.5597 | 64.1197 | 63.7347 | 63.2947
CHSK | kg/d | 131.2975 | 131.4075 | 132.3975 | 133.1675 | 132.5075 | 131.6275 | 130.8575 | 129.9775
Počet EO | os | 1162.8128 | 1163.8128 | 1172.8128 | 1179.8128 | 1173.8128 | 1165.8128 | 1158.8128 | 1150.8128
Typ ČOV | - | 11 | 11 | 11 | 11 | 11 | 11 | 11 | 11
Dočištění - snížení BSK5 | - | bar: 2017 to 2050
Denitrifikace | - | ano | ano | ano | ano | ano | ano | ano | ano
Odstraňování fosforu | - | ne | ne | ano | ano | ano | ano | ano | ano
množství odpadních vod | m3/d | 111.4411 | 111.5411 | 112.4411 | 113.1411 | 112.5411 | 111.7411 | 111.0411 | 110.2411
ODSTRANĚNÉ ZNEČIŠTĚNÍ
BSK5 | kg/d | 67.3171 | 67.3749 | 67.8951 | 68.2997 | 67.9529 | 67.4905 | 67.0859 | 66.6235
NL | kg/d | 61.1687 | 61.2212 | 61.6937 | 62.0612 | 61.7462 | 61.3262 | 60.9587 | 60.5387
CHSK | kg/d | 122.9395 | 123.042 | 123.9645 | 124.682 | 124.067 | 123.247 | 122.5295 | 121.7095
ZBYTKOVÉ ZNEČIŠTĚNÍ
BSK5 | kg/d | 2.4517 | 2.4539 | 2.4737 | 2.4891 | 2.4759 | 2.4583 | 2.4429 | 2.4253
NL | kg/d | 2.786 | 2.7885 | 2.811 | 2.8285 | 2.8135 | 2.7935 | 2.776 | 2.756
CHSK | kg/d | 8.3581 | 8.3656 | 8.4331 | 8.4856 | 8.4406 | 8.3806 | 8.3281 | 8.2681
Produkce kalů | m3/r | 819.0243 | 819.7275 | 826.0566 | 830.9792 | 826.7598 | 821.134 | 816.2113 | 810.5855
Způsob likvidace kalů | - | 0 | 0 | 0 | 0 | 0 | 0 | 0 | 0
Množství kalu po odvodnění | m3/r | 196.5658 | 196.7346 | 198.2536 | 199.435 | 198.4224 | 197.0722 | 195.8907 | 194.5405
Typ čistírny odpadních vod: |  | 2030: Způsoby likvidace kalů:
0 - neurčeno |  | 2017: 10 - aktivační s nitrifikací; 2030: 0 - neurčeno
1 - septik |  | 2017: 11 - aktivační s denitrif. a nitrif.; 2030: 1 - přímá aplikace na zemědělské a lesní půdě
2 - septik s dočištěním |  | 2017: 12 - čist. s biologickými filtry; 2030: 2 - kompostování
3 - domovní mikročistírna - disky |  | 2017: 13 - aktivační čistírna a rybník; 2030: 3 - skládkování
4 - domovní mikročistírna - filtry |  | 2017: 14 - aktiv. č. s nitrif. a rybník; 2030: 4 - spalování
5 - kořenová čistírna |  | 2017: 15 - aktiv. č. s nitr. a mikrosíty; 2030: 5 - rekultivace
6 - stabilizační nádrž |  | 2017: 16 - aktivač. č. a rycholfiltrace; 2030: 6 - převoz do jiné ČOV ke zpracování
7 - čistírna s biokontaktory |  | 2017: 17 - č. s nitrif. a srážením P; 2030: 101 - přímá aplikace na zemědělské a lesní půdě + kompostování
8 - malá aktiv. čistírna s nitrifikací |  | 2017: 18 - č. s denitrif. + nitr. + sráž. P; 2030: 102 - přímá aplikace na zemědělské a lesní půdě + skládkování
9 - aktivační čistírna |  | 2017: 19 - č. s denit., nitr., sráž. P, filtr.; 2030: 103 - kompostování + spalování
104 - skládkování + převoz do jiné ČOV
105 - přímá aplikace na zem. a les. půdě + kompostování + převoz do jiné ČOV
106 - kompostování + skládkování + rekultivace

## tab.XII
Plán rozvoje pro kraj : Jihomoravský |  |  |  | Provozní skupina : |  | CZ0641.6202.0099.01-Šebetov
Tab. XII - TECHNICKÉ A FINANČNÍ ÚDAJE KANALIZACÍ
CZ0641.6202.0099.01-Šebetov
(číslo a název obce)
ID | K | H l a v n í o b j e k t y |  |  |  | stávající objekty |  |  | rekonstrukce |  | nové stavby
|  | 1 čistírny odpadních vod |  |  |  | DHM | rok uved. | posl. rekon. | DHM | rok zaháj. | DHM | rok zaháj.
|  | název | typ ČOV |  | kap. m3/d | mil. Kč | do provozu | /rok zrušení | mil.Kč | /ukončení | mil. Kč | /ukončení
C.S |  | ČOV Šebetov | aktivační čistírna s denitrifikací a nitrifikací |  | 242 | 9.162 | 2001 | 2001
C.R |  | ČOV Šebetov | aktivační čistírna s denitrifikací a nitrifikací |  | 242.5 |  |  |  | 8.9861 | 2023/2023
2 biologický rybník
|  |  | plocha (ha) |  | kap. EO
3 kanalizační síť
|  |  |  | DN(mm) | délka(km)
K.S |  | KS Šebetov |  | < 100 | 3.956 | 21.5293 | 1931 | 2010
K.S |  | KS Šebetov |  | 101 - 300 | 2.051 | 11.1619 | 1931 | 2010
K.S |  | KS Šebetov |  | 301 - 500 | 0.212 | 1.1537 | 1931 | 2010
K.R |  | Rekonstrukce KS Šebetov |  | < 100 | 0.58 |  |  |  | 3.8781 | 2021/2025
K.R |  | Rekonstrukce KS Šebetov |  | 101 - 300 | 0.565 |  |  |  | 3.7778 | 2021/2025
4 výtlačné řady
|  |  |  | DN(mm) | délka(km)
5 čerpací stanice
|  |  |  | Qkap(l/s) | h(m)
6 kanalizační přípojky
|  |  |  | počet | délka(km)
S.S |  | přípojky Šebetov |  | 221 | 2.153 |  | 1931 | 2010
7 jímky
|  |  | typ |  | počet ks
|  | SOUČET |  |  |  | 43.007 |  |  | 16.6419 |  | 0