## tab.VI
Plán rozvoje pro kraj : Jihomoravský
Tab. VI - KANALIZACE - ZÁKLADNÍ ÚDAJE
CZ0641.6202.0100.02 - Štěchov - část obce Štěchov
(provozní skupina)
| jednotky | 2017 | 2020 | 2025 | 2030 | 2035 | 2040 | 2045 | 2050
Celkový počet obyvatel | os. | 125 | 124 | 124 | 123 | 123 | 122 | 120 | 120
Odkanalizování
Počet obyv. napoj na kanalizaci | os. | 0 | 0 | 0 | 108 | 108 | 107 | 105 | 105
Počet obyv. napoj na kanalizaci | % | 0 | 0 | 0 | 87.8049 | 87.8049 | 87.7049 | 87.5 | 87.5
Přírůstek | os |  | 0 | 0 | 108 | 0 | -1 | -2 | 0
Čištění odpadních vod
Počet obyv. napoj ČOV | os. | 0 | 0 | 0 | 108 | 108 | 107 | 105 | 105
Počet obyv. napoj ČOV | % | 0 | 0 | 0 | 87.8049 | 87.8049 | 87.7049 | 87.5 | 87.5
Počet obyv. se svozem na ČOV | os. | 125 | 124 | 124 | 15 | 15 | 15 | 15 | 15
Počet obyv. se svozem na ČOV | % | 100 | 100 | 100 | 12.1951 | 12.1951 | 12.2951 | 12.5 | 12.5
Celková produkce odp. vod | mil. m3/rok | 0.004431 | 0.0044018 | 0.0044018 | 0.005161 | 0.005161 | 0.0051245 | 0.0050515 | 0.0050515
Odpad. vody čištěné na ČOV | mil. m3/rok | 0 | 0 | 0 | 0.004942 | 0.004942 | 0.0049055 | 0.0048325 | 0.0048325
Odpad. vody čištěné na ČOV | % | 0 | 0 | 0 | 95.7566 | 95.7566 | 95.7264 | 95.6647 | 95.6647
Přírustek odp. vody čištěné na ČOV | mil. m3/rok |  | 0 | 0 | 0.004942 | 0 | -3.65e-05 | -7.3e-05 | 0
Přírustek odp. vody čištěné na ČOV | % | 0 | 0 | 0 | 100 | 0 | -0.74406 | -1.5106 | 0
Odpad. vody čištěné v septicích | mil. m3/rok | 0 | 0 | 0 | 0 | 0 | 0 | 0 | 0
Odpad. vody čištěné v septicích | % | 0 | 0 | 0 | 0 | 0 | 0 | 0 | 0
Odpad. vody nečištěné | tis. m3/rok | 4.431 | 4.4018 | 4.4018 | 0.219 | 0.219 | 0.219 | 0.219 | 0.219
Odpad. vody nečištěné | % | 100 | 100 | 100 | 4.2434 | 4.2434 | 4.2736 | 4.3353 | 4.3353
Počet ČOV | ks | 0 | 0 | 0 | 0 | 0 | 0 | 0 | 0
Celková kapacita ČOV | m3/d | 0 | 0 | 0 | 0 | 0 | 0 | 0 | 0
Přírůstek | m3/d |  | 0 | 0 | 0 | 0 | 0 | 0 | 0
Přebytek kapacity | m3/d
Nedostatek kapacity | m3/d | 0 | 0 | 0 | 0 | 0 | 0 | 0 | 0
Celková délka nové kanalizace | km | 0 | 0 | 0 | 2.789 | 2.789 | 2.789 | 2.789 | 2.789
Přírůstek | km |  | 0 | 0 | 2.789 | 0 | 0 | 0 | 0
Přírůstek | % |  | 0 | 0 | 100 | 0 | 0 | 0 | 0
Celková délka rek. kanalizace | km | 0 | 0 | 0 | 0 | 0 | 0 | 0 | 0
Přírůstek | km |  | 0 | 0 | 0 | 0 | 0 | 0 | 0
Přírůstek | % |  | 0 | 0 | 0 | 0 | 0 | 0 | 0
Produkce zněčištění
BSK5 | t/rok | 1.2443 | 1.237 | 1.237 | 2.8065 | 2.8065 | 2.7846 | 2.7408 | 2.7408
NL | t/rok | 1.1406 | 1.1339 | 1.1339 | 2.5726 | 2.5726 | 2.5525 | 2.5124 | 2.5124
CHSK | t/rok | 2.3395 | 2.3261 | 2.3261 | 5.2035 | 5.2035 | 5.1633 | 5.083 | 5.083
Odstranění znečištění
BSK5 | t/rok | 0 | 0 | 0 | 2.6262 | 2.6262 | 2.605 | 2.5625 | 2.5625
NL | t/rok | 0 | 0 | 0 | 2.3901 | 2.3901 | 2.3707 | 2.3321 | 2.3321
CHSK | t/rok | 0 | 0 | 0 | 4.6903 | 4.6903 | 4.6527 | 4.5775 | 4.5775
Celkové investiční náklady ročně | mil. Kč | 0 | 0 | 0 | 17.9526 | 0 | 0 | 0 | 0
Celkové investiční náklady součtově | mil. Kč | 0 | 0 | 0 | 17.9526 | 17.9526 | 17.9526 | 17.9526 | 17.9526

## tab.IX
Kraj : Jihomoravský |  |  |  |  | Provozní skupina : |  | CZ0641.6202.0100.02 - Štěchov - část obce Štěchov
Tab. IX - KANALIZACE - REKAPITULACE VSTUPNÍCH ÚDAJŮ
CZ0641.6202.0100.02 - Štěchov - část obce Štěchov
(číslo a název obce)
| jedn. | 2017 | 2020 | 2025 | 2030 | 2035 | 2040 | 2045 | 2050
Počet trvale bydl.obyvatel | os. | 115 | 114 | 114 | 113 | 113 | 112 | 110 | 110
Počet osob s ČOP | os. | 10 | 10 | 10 | 10 | 10 | 10 | 10 | 10
ODKANALIZOVÁNÍ OBCE
Rozsah odkanalizování | - | 2017: celá obec
Typ kanalizace | - | 2017: splašková kanalizace
Počet obyv.napoj.na kanal.
- trvale bydlící | os. | 0 | 0 | 0 | 108 | 108 | 107 | 105 | 105
- počet osob s ČOP | os. | 0 | 0 | 0 | 0 | 0 | 0 | 0 | 0
Počet obyv.nenapoj.na kanal.
- trvale bydlící | os. | 115 | 114 | 114 | 5 | 5 | 5 | 5 | 5
- počet osob s ČOP | os. | 10 | 10 | 10 | 10 | 10 | 10 | 10 | 10
LIKVIDACE ODPADNÍCH VOD
Počet obyv.napoj.na ČOV
- trvale bydlící | os. | 0 | 0 | 0 | 108 | 108 | 107 | 105 | 105
- počet osob s ČOP | os. | 0 | 0 | 0 | 0 | 0 | 0 | 0 | 0
Počet obyv.napoj.na septiky
- trvale bydlící | os. | 0 | 0 | 0 | 0 | 0 | 0 | 0 | 0
- počet osob s ČOP | os. | 0 | 0 | 0 | 0 | 0 | 0 | 0 | 0
Počet obyv.s odvoz OV
- trvale bydlící | os. | 115 | 114 | 114 | 5 | 5 | 5 | 5 | 5
- počet osob s ČOP | os. | 10 | 10 | 10 | 10 | 10 | 10 | 10 | 10
Průmysl,zemědelství,vybavenost | - | 2017: vybavenost
Způsob likvidace | - | jímky na vyvážení | jímky na vyvážení | jímky na vyvážení | obecní ČOV | obecní ČOV | obecní ČOV | obecní ČOV | obecní ČOV
Množství odp.vod | m3/d | 2.7397 | 2.7397 | 2.7397 | 2.7397 | 2.7397 | 2.7397 | 2.7397 | 2.7397
BSK5 | kg/d | 0.9589 | 0.9589 | 0.9589 | 0.9589 | 0.9589 | 0.9589 | 0.9589 | 0.9589
NL | kg/d | 0.879 | 0.879 | 0.879 | 0.879 | 0.879 | 0.879 | 0.879 | 0.879
CHSK | kg/d | 1.9178 | 1.9178 | 1.9178 | 1.9178 | 1.9178 | 1.9178 | 1.9178 | 1.9178
N-celk | kg/d | 0.1758 | 0.1758 | 0.1758 | 0.1758 | 0.1758 | 0.1758 | 0.1758 | 0.1758
N-NH4 | kg/d | 0.083105 | 0.083105 | 0.083105 | 0.083105 | 0.083105 | 0.083105 | 0.083105 | 0.083105
N-NO3 | kg/d | 0.015982 | 0.015982 | 0.015982 | 0.015982 | 0.015982 | 0.015982 | 0.015982 | 0.015982
P-celk | kg/d | 0.039954 | 0.039954 | 0.039954 | 0.039954 | 0.039954 | 0.039954 | 0.039954 | 0.039954
Počet ČOV | ks | 0 | 0 | 0 | 0 | 0 | 0 | 0 | 0
Kapacita ČOV | m3/d | 0 | 0 | 0 | 0 | 0 | 0 | 0 | 0
Počet čerpacích stanic | ks | 0 | 0 | 0 | 1 | 1 | 1 | 1 | 1
Délka kanal.sítě | km | 0 | 0 | 0 | 2.789 | 2.789 | 2.789 | 2.789 | 2.789
Počet kanal.přípojek | ks | 0 | 0 | 0 | 52 | 52 | 52 | 52 | 52
Jímky a septiky | ks | 0 | 0 | 0 | 0 | 0 | 0 | 0 | 0
Mikročistírny | ks | 0 | 0 | 0 | 0 | 0 | 0 | 0 | 0
Vysvětlivka : Počet osob s ČOP = Počet osob s časově omezeným pobytem
|  | 127.581 | 128.2261 | 128.3873 | 128.5486 | 128.7099 | 128.8711 | 129.0324 | 129.1937

## tab.X
Kraj : Jihomoravský | [5 empty] | Provozní skupina: CZ0641.6202.0100.02 - Štěchov - část obce Štěchov
Tab. X - KANALIZACE - BILANCE ODPADNÍCH VOD A ZNEČIŠTĚNÍ
CZ0641.6202.0100.02 - Štěchov - část obce Štěchov
(číslo a název obce)
| jedn. | 2017 | 2020 | 2025 | 2030 | 2035 | 2040 | 2045 | 2050
CELKOVÁ PRODUKCE
odpadních vod | m3/d | 12.1397 | 12.0597 | 12.0597 | 14.1397 | 14.1397 | 14.0397 | 13.8397 | 13.8397
BSK5 | kg/d | 3.4089 | 3.3889 | 3.3889 | 7.6889 | 7.6889 | 7.6289 | 7.5089 | 7.5089
NL | kg/d | 3.1248 | 3.1065 | 3.1065 | 7.0482 | 7.0482 | 6.9932 | 6.8832 | 6.8832
CHSK | kg/d | 6.4095 | 6.3728 | 6.3728 | 14.2561 | 14.2561 | 14.1461 | 13.9261 | 13.9261
Počet EO | os. | 56.8151 | 56.4817 | 56.4817 | 128.1484 | 128.1484 | 127.1484 | 125.1484 | 125.1484
odp.vod likv. na ČOV | m3/d | 0 | 0 | 0 | 13.5397 | 13.5397 | 13.4397 | 13.2397 | 13.2397
odp.vod likv. v septicích | m3/d | 0 | 0 | 0 | 0 | 0 | 0 | 0 | 0
odp.vod likv. jiným způsobem | m3/d | 12.1397 | 12.0597 | 12.0597 | 0.6 | 0.6 | 0.6 | 0.6 | 0.6
PŘÍSUN ODP. VOD Z JINÝCH LOKALIT
množství odpadních vod | m3/d | 0 | 0 | 0 | 0 | 0 | 0 | 0 | 0
BSK5 | kg/d | 0 | 0 | 0 | 0 | 0 | 0 | 0 | 0
NL | kg/d | 0 | 0 | 0 | 0 | 0 | 0 | 0 | 0
CHSK | kg/d | 0 | 0 | 0 | 0 | 0 | 0 | 0 | 0
ODVEDENÍ ODP. VOD NA JINÉ LOKALITY
množství odpadních vod | m3/d | 0 | 0 | 0 | 13.5397 | 13.5397 | 13.4397 | 13.2397 | 13.2397
BSK5 | kg/d | 0 | 0 | 0 | 7.4389 | 7.4389 | 7.3789 | 7.2589 | 7.2589
NL | kg/d | 0 | 0 | 0 | 6.819 | 6.819 | 6.764 | 6.654 | 6.654
CHSK | kg/d | 0 | 0 | 0 | 13.7978 | 13.7978 | 13.6878 | 13.4678 | 13.4678
PŘÍTOK NA ČOV
množství odpadních vod | m3/d
BSK5 | kg/d
NL | kg/d
CHSK | kg/d
Počet EO | os
Typ ČOV | -
Dočištění - snížení BSK5 | -
Denitrifikace | -
Odstraňování fosforu | -
množství odpadních vod | m3/d
ODSTRANĚNÉ ZNEČIŠTĚNÍ
BSK5 | kg/d | 0 | 0 | 0 | 7.1952 | 7.1952 | 7.137 | 7.0206 | 7.0206
NL | kg/d | 0 | 0 | 0 | 6.5482 | 6.5482 | 6.4952 | 6.3892 | 6.3892
CHSK | kg/d | 0 | 0 | 0 | 12.85 | 12.85 | 12.747 | 12.541 | 12.541
ZBYTKOVÉ ZNEČIŠTĚNÍ
BSK5 | kg/d | 3.4089 | 3.3889 | 3.3889 | 0.24372 | 0.24372 | 0.24192 | 0.23832 | 0.23832
NL | kg/d | 3.1248 | 3.1065 | 3.1065 | 0.27079 | 0.27079 | 0.26879 | 0.26479 | 0.26479
CHSK | kg/d | 6.4095 | 6.3728 | 6.3728 | 0.94778 | 0.94778 | 0.94078 | 0.92678 | 0.92678
Produkce kalů | m3/r | 0 | 0 | 0 | 87.5415 | 87.5415 | 86.8334 | 85.4172 | 85.4172
Způsob likvidace kalů | -
Množství kalu po odvodnění | m3/r | 0 | 0 | 0 | 21.01 | 21.01 | 20.84 | 20.5001 | 20.5001
Typ čistírny odpadních vod: |  | 2030: Způsoby likvidace kalů:
0 - neurčeno |  | 2017: 10 - aktivační s nitrifikací; 2030: 0 - neurčeno
1 - septik |  | 2017: 11 - aktivační s denitrif. a nitrif.; 2030: 1 - přímá aplikace na zemědělské a lesní půdě
2 - septik s dočištěním |  | 2017: 12 - čist. s biologickými filtry; 2030: 2 - kompostování
3 - domovní mikročistírna - disky |  | 2017: 13 - aktivační čistírna a rybník; 2030: 3 - skládkování
4 - domovní mikročistírna - filtry |  | 2017: 14 - aktiv. č. s nitrif. a rybník; 2030: 4 - spalování
5 - kořenová čistírna |  | 2017: 15 - aktiv. č. s nitr. a mikrosíty; 2030: 5 - rekultivace
6 - stabilizační nádrž |  | 2017: 16 - aktivač. č. a rycholfiltrace; 2030: 6 - převoz do jiné ČOV ke zpracování
7 - čistírna s biokontaktory |  | 2017: 17 - č. s nitrif. a srážením P; 2030: 101 - přímá aplikace na zemědělské a lesní půdě + kompostování
8 - malá aktiv. čistírna s nitrifikací |  | 2017: 18 - č. s denitrif. + nitr. + sráž. P; 2030: 102 - přímá aplikace na zemědělské a lesní půdě + skládkování
9 - aktivační čistírna |  | 2017: 19 - č. s denit., nitr., sráž. P, filtr.; 2030: 103 - kompostování + spalování
104 - skládkování + převoz do jiné ČOV
105 - přímá aplikace na zem. a les. půdě + kompostování + převoz do jiné ČOV
106 - kompostování + skládkování + rekultivace

## tab.XII
Plán rozvoje pro kraj : Jihomoravský |  |  |  | Provozní skupina : |  | CZ0641.6202.0100.02-Štěchov - část obce Štěchov
Tab. XII - TECHNICKÉ A FINANČNÍ ÚDAJE KANALIZACÍ
CZ0641.6202.0100.02-Štěchov - část obce Štěchov
(číslo a název obce)
ID | K | H l a v n í o b j e k t y |  |  |  | stávající objekty |  |  | rekonstrukce |  | nové stavby
|  | 1 čistírny odpadních vod |  |  |  | DHM | rok uved. | posl. rekon. | DHM | rok zaháj. | DHM | rok zaháj.
|  | název | typ ČOV |  | kap. m3/d | mil. Kč | do provozu | /rok zrušení | mil.Kč | /ukončení | mil. Kč | /ukončení
2 biologický rybník
|  |  | plocha (ha) |  | kap. EO
3 kanalizační síť
|  |  |  | DN(mm) | délka(km)
K.N |  | Nový KS Štěchov |  | < 100 | 2.614 | [5 empty] | 15.8421 | 2028/2030
4 výtlačné řady
|  |  |  | DN(mm) | délka(km)
V.N |  | Štěchov z ČS01 |  | < 100 | 0.175 | [5 empty] | 0.4641 | 2028/2030
5 čerpací stanice
|  |  |  | Qkap(l/s) | h(m)
S.N |  | Štěchov ČS01 |  | 2 | 15 | [5 empty] | 0.20719 | 2028/2030
6 kanalizační přípojky
|  |  |  | počet | délka(km)
S.N |  | přípojky Štěchov |  | 52 | 0.416 | [5 empty] | 1.4392 | 2028/2030
7 jímky
|  |  | typ |  | počet ks
|  | SOUČET |  |  |  | 0 |  |  | 0 |  | 17.9526