## tab.VI
Plán rozvoje pro kraj : Jihomoravský
Tab. VI - KANALIZACE - ZÁKLADNÍ ÚDAJE
CZ0641.6202.0101.01 - Tasovice
(provozní skupina)
| jednotky | 2017 | 2020 | 2025 | 2030 | 2035 | 2040 | 2045 | 2050
Celkový počet obyvatel | os. | 142 | 142 | 141 | 141 | 141 | 140 | 139 | 139
Odkanalizování
Počet obyv. napoj na kanalizaci | os. | 0 | 0 | 0 | 68 | 68 | 67 | 66 | 66
Počet obyv. napoj na kanalizaci | % | 0 | 0 | 0 | 48.227 | 48.227 | 47.8571 | 47.482 | 47.482
Přírůstek | os |  | 0 | 0 | 68 | 0 | -1 | -1 | 0
Čištění odpadních vod
Počet obyv. napoj ČOV | os. | 0 | 0 | 0 | 68 | 68 | 67 | 66 | 66
Počet obyv. napoj ČOV | % | 0 | 0 | 0 | 48.227 | 48.227 | 47.8571 | 47.482 | 47.482
Počet obyv. se svozem na ČOV | os. | 142 | 142 | 141 | 73 | 73 | 73 | 73 | 73
Počet obyv. se svozem na ČOV | % | 100 | 100 | 100 | 51.773 | 51.773 | 52.1429 | 52.518 | 52.518
Celková produkce odp. vod | mil. m3/rok | 0.00365 | 0.00365 | 0.0036135 | 0.0041099 | 0.0041099 | 0.0040661 | 0.0040223 | 0.0040223
Odpad. vody čištěné na ČOV | mil. m3/rok | 0 | 0 | 0 | 0.0035113 | 0.0035113 | 0.0034675 | 0.0034237 | 0.0034237
Odpad. vody čištěné na ČOV | % | 0 | 0 | 0 | 85.4352 | 85.4352 | 85.2783 | 85.118 | 85.118
Přírustek odp. vody čištěné na ČOV | mil. m3/rok |  | 0 | 0 | 0.0035113 | 0 | -4.38e-05 | -4.38e-05 | 0
Přírustek odp. vody čištěné na ČOV | % | 0 | 0 | 0 | 100 | 0 | -1.2632 | -1.2793 | 0
Odpad. vody čištěné v septicích | mil. m3/rok | 0 | 0 | 0 | 0 | 0 | 0 | 0 | 0
Odpad. vody čištěné v septicích | % | 0 | 0 | 0 | 0 | 0 | 0 | 0 | 0
Odpad. vody nečištěné | tis. m3/rok | 3.65 | 3.65 | 3.6135 | 0.5986 | 0.5986 | 0.5986 | 0.5986 | 0.5986
Odpad. vody nečištěné | % | 100 | 100 | 100 | 14.5648 | 14.5648 | 14.7217 | 14.882 | 14.882
Počet ČOV | ks | 0 | 0 | 0 | 1 | 1 | 1 | 1 | 1
Celková kapacita ČOV | m3/d | 0 | 0 | 0 | 19.5 | 19.5 | 19.5 | 19.5 | 19.5
Přírůstek | m3/d |  | 0 | 0 | 19.5 | 0 | 0 | 0 | 0
Přebytek kapacity | m3/d |  |  |  | 19.5 | 19.5 | 19.5 | 19.5 | 19.5
Nedostatek kapacity | m3/d | 2017: 0; 2020: 0; 2025: 0
Celková délka nové kanalizace | km | 0 | 0 | 0 | 1.633 | 1.633 | 1.633 | 1.633 | 1.633
Přírůstek | km |  | 0 | 0 | 1.633 | 0 | 0 | 0 | 0
Přírůstek | % |  | 0 | 0 | 100 | 0 | 0 | 0 | 0
Celková délka rek. kanalizace | km | 0 | 0 | 0 | 0 | 0 | 0 | 0 | 0
Přírůstek | km |  | 0 | 0 | 0 | 0 | 0 | 0 | 0
Přírůstek | % |  | 0 | 0 | 0 | 0 | 0 | 0 | 0
Produkce zněčištění
BSK5 | t/rok | 1.2717 | 1.2717 | 1.2618 | 2.2546 | 2.2546 | 2.2302 | 2.2057 | 2.2057
NL | t/rok | 1.1657 | 1.1657 | 1.1567 | 2.0667 | 2.0667 | 2.0443 | 2.0219 | 2.0219
CHSK | t/rok | 2.3918 | 2.3918 | 2.3734 | 4.1935 | 4.1935 | 4.1482 | 4.103 | 4.103
Odstranění znečištění
BSK5 | t/rok | 0 | 0 | 0 | 1.7441 | 1.7441 | 1.721 | 1.6978 | 1.6978
NL | t/rok | 0 | 0 | 0 | 1.5549 | 1.5549 | 1.5342 | 1.5136 | 1.5136
CHSK | t/rok | 0 | 0 | 0 | 3.0645 | 3.0645 | 3.024 | 2.9836 | 2.9836
Celkové investiční náklady ročně | mil. Kč | 0 | 0 | 0 | 12.1847 | 0 | 0 | 0 | 0
Celkové investiční náklady součtově | mil. Kč | 0 | 0 | 0 | 12.1847 | 12.1847 | 12.1847 | 12.1847 | 12.1847

## tab.IX
Kraj : Jihomoravský |  |  |  |  | Provozní skupina : |  | CZ0641.6202.0101.01 - Tasovice
Tab. IX - KANALIZACE - REKAPITULACE VSTUPNÍCH ÚDAJŮ
CZ0641.6202.0101.01 - Tasovice
(číslo a název obce)
| jedn. | 2017 | 2020 | 2025 | 2030 | 2035 | 2040 | 2045 | 2050
Počet trvale bydl.obyvatel | os. | 72 | 72 | 71 | 71 | 71 | 70 | 69 | 69
Počet osob s ČOP | os. | 70 | 70 | 70 | 70 | 70 | 70 | 70 | 70
ODKANALIZOVÁNÍ OBCE
Rozsah odkanalizování | - | 2017: celá obec
Typ kanalizace | - | 2017: splašková kanalizace
Počet obyv.napoj.na kanal.
- trvale bydlící | os. | 0 | 0 | 0 | 68 | 68 | 67 | 66 | 66
- počet osob s ČOP | os. | 0 | 0 | 0 | 0 | 0 | 0 | 0 | 0
Počet obyv.nenapoj.na kanal.
- trvale bydlící | os. | 72 | 72 | 71 | 3 | 3 | 3 | 3 | 3
- počet osob s ČOP | os. | 70 | 70 | 70 | 70 | 70 | 70 | 70 | 70
LIKVIDACE ODPADNÍCH VOD
Počet obyv.napoj.na ČOV
- trvale bydlící | os. | 0 | 0 | 0 | 68 | 68 | 67 | 66 | 66
- počet osob s ČOP | os. | 0 | 0 | 0 | 0 | 0 | 0 | 0 | 0
Počet obyv.napoj.na septiky
- trvale bydlící | os. | 0 | 0 | 0 | 0 | 0 | 0 | 0 | 0
- počet osob s ČOP | os. | 0 | 0 | 0 | 0 | 0 | 0 | 0 | 0
Počet obyv.s odvoz OV
- trvale bydlící | os. | 72 | 72 | 71 | 3 | 3 | 3 | 3 | 3
- počet osob s ČOP | os. | 70 | 70 | 70 | 70 | 70 | 70 | 70 | 70
Průmysl,zemědelství,vybavenost | - | 2017: vybavenost
Způsob likvidace | - | jímky na vyvážení | jímky na vyvážení | jímky na vyvážení | obecní ČOV | obecní ČOV | obecní ČOV | obecní ČOV | obecní ČOV
Množství odp.vod | m3/d | 2.84 | 2.84 | 2.82 | 2.82 | 2.82 | 2.8 | 2.78 | 2.78
BSK5 | kg/d | 0.994 | 0.994 | 0.987 | 0.987 | 0.987 | 0.98 | 0.973 | 0.973
NL | kg/d | 0.91117 | 0.91117 | 0.90475 | 0.90475 | 0.90475 | 0.89833 | 0.89192 | 0.89192
CHSK | kg/d | 1.988 | 1.988 | 1.974 | 1.974 | 1.974 | 1.96 | 1.946 | 1.946
N-celk | kg/d | 0.18223 | 0.18223 | 0.18095 | 0.18095 | 0.18095 | 0.17967 | 0.17838 | 0.17838
N-NH4 | kg/d | 0.086147 | 0.086147 | 0.08554 | 0.08554 | 0.08554 | 0.084933 | 0.084327 | 0.084327
N-NO3 | kg/d | 0.016567 | 0.016567 | 0.01645 | 0.01645 | 0.01645 | 0.016333 | 0.016217 | 0.016217
P-celk | kg/d | 0.041417 | 0.041417 | 0.041125 | 0.041125 | 0.041125 | 0.040833 | 0.040542 | 0.040542
Počet ČOV | ks | 0 | 0 | 0 | 1 | 1 | 1 | 1 | 1
Kapacita ČOV | m3/d | 0 | 0 | 0 | 19.5 | 19.5 | 19.5 | 19.5 | 19.5
Počet čerpacích stanic | ks | 0 | 0 | 0 | 0 | 0 | 0 | 0 | 0
Délka kanal.sítě | km | 0 | 0 | 0 | 1.633 | 1.633 | 1.633 | 1.633 | 1.633
Počet kanal.přípojek | ks | 0 | 0 | 0 | 36 | 36 | 36 | 36 | 36
Jímky a septiky | ks | 0 | 0 | 0 | 0 | 0 | 0 | 0 | 0
Mikročistírny | ks | 0 | 0 | 0 | 0 | 0 | 0 | 0 | 0
Vysvětlivka : Počet osob s ČOP = Počet osob s časově omezeným pobytem
|  | 127.581 | 128.2261 | 128.3873 | 128.5486 | 128.7099 | 128.8711 | 129.0324 | 129.1937

## tab.X
Kraj : Jihomoravský | [5 empty] | Provozní skupina: CZ0641.6202.0101.01 - Tasovice
Tab. X - KANALIZACE - BILANCE ODPADNÍCH VOD A ZNEČIŠTĚNÍ
CZ0641.6202.0101.01 - Tasovice
(číslo a název obce)
| jedn. | 2017 | 2020 | 2025 | 2030 | 2035 | 2040 | 2045 | 2050
CELKOVÁ PRODUKCE
odpadních vod | m3/d | 10 | 10 | 9.9 | 11.26 | 11.26 | 11.14 | 11.02 | 11.02
BSK5 | kg/d | 3.484 | 3.484 | 3.457 | 6.177 | 6.177 | 6.11 | 6.043 | 6.043
NL | kg/d | 3.1937 | 3.1937 | 3.1689 | 5.6623 | 5.6623 | 5.6008 | 5.5394 | 5.5394
CHSK | kg/d | 6.553 | 6.553 | 6.5023 | 11.489 | 11.489 | 11.365 | 11.241 | 11.241
Počet EO | os. | 58.0667 | 58.0667 | 57.6167 | 102.95 | 102.95 | 101.8333 | 100.7167 | 100.7167
odp.vod likv. na ČOV | m3/d | 0 | 0 | 0 | 9.62 | 9.62 | 9.5 | 9.38 | 9.38
odp.vod likv. v septicích | m3/d | 0 | 0 | 0 | 0 | 0 | 0 | 0 | 0
odp.vod likv. jiným způsobem | m3/d | 10 | 10 | 9.9 | 1.64 | 1.64 | 1.64 | 1.64 | 1.64
PŘÍSUN ODP. VOD Z JINÝCH LOKALIT
množství odpadních vod | m3/d | 0 | 0 | 0 | 0 | 0 | 0 | 0 | 0
BSK5 | kg/d | 0 | 0 | 0 | 0 | 0 | 0 | 0 | 0
NL | kg/d | 0 | 0 | 0 | 0 | 0 | 0 | 0 | 0
CHSK | kg/d | 0 | 0 | 0 | 0 | 0 | 0 | 0 | 0
ODVEDENÍ ODP. VOD NA JINÉ LOKALITY
množství odpadních vod | m3/d | 0 | 0 | 0 | 0 | 0 | 0 | 0 | 0
BSK5 | kg/d | 0 | 0 | 0 | 0 | 0 | 0 | 0 | 0
NL | kg/d | 0 | 0 | 0 | 0 | 0 | 0 | 0 | 0
CHSK | kg/d | 0 | 0 | 0 | 0 | 0 | 0 | 0 | 0
PŘÍTOK NA ČOV
množství odpadních vod | m3/d |  |  |  | 9.62 | 9.62 | 9.5 | 9.38 | 9.38
BSK5 | kg/d |  |  |  | 5.067 | 5.067 | 5 | 4.933 | 4.933
NL | kg/d |  |  |  | 4.6448 | 4.6448 | 4.5833 | 4.5219 | 4.5219
CHSK | kg/d |  |  |  | 9.454 | 9.454 | 9.33 | 9.206 | 9.206
Počet EO | os |  |  |  | 84.45 | 84.45 | 83.3333 | 82.2167 | 82.2167
Typ ČOV | - |  |  |  | 18 | 18 | 18 | 18 | 18
Dočištění - snížení BSK5 | - | bar: 2030 to 2050
Denitrifikace | - |  |  |  | ano | ano | ano | ano | ano
Odstraňování fosforu | - |  |  |  | ano | ano | ano | ano | ano
množství odpadních vod | m3/d |  |  |  | 9.62 | 9.62 | 9.5 | 9.38 | 9.38
ODSTRANĚNÉ ZNEČIŠTĚNÍ
BSK5 | kg/d | 0 | 0 | 0 | 4.7784 | 4.7784 | 4.715 | 4.6516 | 4.6516
NL | kg/d | 0 | 0 | 0 | 4.26 | 4.26 | 4.2033 | 4.1467 | 4.1467
CHSK | kg/d | 0 | 0 | 0 | 8.3958 | 8.3958 | 8.285 | 8.1742 | 8.1742
ZBYTKOVÉ ZNEČIŠTĚNÍ
BSK5 | kg/d | 3.484 | 3.484 | 3.457 | 0.2886 | 0.2886 | 0.285 | 0.2814 | 0.2814
NL | kg/d | 3.1937 | 3.1937 | 3.1689 | 0.3848 | 0.3848 | 0.38 | 0.3752 | 0.3752
CHSK | kg/d | 6.553 | 6.553 | 6.5023 | 1.0582 | 1.0582 | 1.045 | 1.0318 | 1.0318
Produkce kalů | m3/r | 0 | 0 | 0 | 58.1372 | 58.1372 | 57.3658 | 56.5945 | 56.5945
Způsob likvidace kalů | - |  |  |  | 6 | 6 | 6 | 6 | 6
Množství kalu po odvodnění | m3/r | 0 | 0 | 0 | 13.9529 | 13.9529 | 13.7678 | 13.5827 | 13.5827
Typ čistírny odpadních vod: |  | 2030: Způsoby likvidace kalů:
0 - neurčeno |  | 2017: 10 - aktivační s nitrifikací; 2030: 0 - neurčeno
1 - septik |  | 2017: 11 - aktivační s denitrif. a nitrif.; 2030: 1 - přímá aplikace na zemědělské a lesní půdě
2 - septik s dočištěním |  | 2017: 12 - čist. s biologickými filtry; 2030: 2 - kompostování
3 - domovní mikročistírna - disky |  | 2017: 13 - aktivační čistírna a rybník; 2030: 3 - skládkování
4 - domovní mikročistírna - filtry |  | 2017: 14 - aktiv. č. s nitrif. a rybník; 2030: 4 - spalování
5 - kořenová čistírna |  | 2017: 15 - aktiv. č. s nitr. a mikrosíty; 2030: 5 - rekultivace
6 - stabilizační nádrž |  | 2017: 16 - aktivač. č. a rycholfiltrace; 2030: 6 - převoz do jiné ČOV ke zpracování
7 - čistírna s biokontaktory |  | 2017: 17 - č. s nitrif. a srážením P; 2030: 101 - přímá aplikace na zemědělské a lesní půdě + kompostování
8 - malá aktiv. čistírna s nitrifikací |  | 2017: 18 - č. s denitrif. + nitr. + sráž. P; 2030: 102 - přímá aplikace na zemědělské a lesní půdě + skládkování
9 - aktivační čistírna |  | 2017: 19 - č. s denit., nitr., sráž. P, filtr.; 2030: 103 - kompostování + spalování
104 - skládkování + převoz do jiné ČOV
105 - přímá aplikace na zem. a les. půdě + kompostování + převoz do jiné ČOV
106 - kompostování + skládkování + rekultivace

## tab.XII
Plán rozvoje pro kraj : Jihomoravský |  |  |  | Provozní skupina : |  | CZ0641.6202.0101.01-Tasovice
Tab. XII - TECHNICKÉ A FINANČNÍ ÚDAJE KANALIZACÍ
CZ0641.6202.0101.01-Tasovice
(číslo a název obce)
ID | K | H l a v n í o b j e k t y |  |  |  | stávající objekty |  |  | rekonstrukce |  | nové stavby
|  | 1 čistírny odpadních vod |  |  |  | DHM | rok uved. | posl. rekon. | DHM | rok zaháj. | DHM | rok zaháj.
|  | název | typ ČOV |  | kap. m3/d | mil. Kč | do provozu | /rok zrušení | mil.Kč | /ukončení | mil. Kč | /ukončení
C.N |  | ČOV Tasovice | čistírna s denitrifikací + nitrifikací + srážením P |  | 19.5 | [5 empty] | 1.2915 | 2028/2028
2 biologický rybník
|  |  | plocha (ha) |  | kap. EO
3 kanalizační síť
|  |  |  | DN(mm) | délka(km)
K.N |  | Nový KS Tasovice |  | < 100 | 1.633 | [5 empty] | 9.8968 | 2028/2030
4 výtlačné řady
|  |  |  | DN(mm) | délka(km)
5 čerpací stanice
|  |  |  | Qkap(l/s) | h(m)
6 kanalizační přípojky
|  |  |  | počet | délka(km)
S.N |  | přípojky Tasovice |  | 36 | 0.288 | [5 empty] | 0.99634 | 2028/2030
7 jímky
|  |  | typ |  | počet ks
|  | SOUČET |  |  |  | 0 |  |  | 0 |  | 12.1847