## tab.VI
Plán rozvoje pro kraj : Jihomoravský
Tab. VI - KANALIZACE - ZÁKLADNÍ ÚDAJE
CZ0641.6202.0102.01 - Uhřice
(provozní skupina)
| jednotky | 2017 | 2020 | 2025 | 2030 | 2035 | 2040 | 2045 | 2050
Celkový počet obyvatel | os. | 355 | 353 | 353 | 351 | 349 | 346 | 344 | 341
Odkanalizování
Počet obyv. napoj na kanalizaci | os. | 256 | 263 | 277 | 288 | 286 | 284 | 282 | 279
Počet obyv. napoj na kanalizaci | % | 72.1127 | 74.5042 | 78.4703 | 82.0513 | 81.9484 | 82.0809 | 81.9767 | 81.8182
Přírůstek | os |  | 7 | 14 | 11 | -2 | -2 | -2 | -3
Čištění odpadních vod
Počet obyv. napoj ČOV | os. | 0 | 0 | 0 | 288 | 286 | 284 | 282 | 279
Počet obyv. napoj ČOV | % | 0 | 0 | 0 | 82.0513 | 81.9484 | 82.0809 | 81.9767 | 81.8182
Počet obyv. se svozem na ČOV | os. | 99 | 90 | 76 | 63 | 63 | 62 | 62 | 62
Počet obyv. se svozem na ČOV | % | 27.8873 | 25.4958 | 21.5297 | 17.9487 | 18.0516 | 17.9191 | 18.0233 | 18.1818
Celková produkce odp. vod | mil. m3/rok | 0.013775 | 0.013753 | 0.013855 | 0.013863 | 0.013775 | 0.013651 | 0.013563 | 0.013432
Odpad. vody čištěné na ČOV | mil. m3/rok | 0 | 0 | 0 | 0.013074 | 0.012987 | 0.012892 | 0.012804 | 0.012673
Odpad. vody čištěné na ČOV | % | 0 | 0 | 0 | 94.3128 | 94.2766 | 94.4385 | 94.4026 | 94.3478
Přírustek odp. vody čištěné na ČOV | mil. m3/rok |  | 0 | 0 | 0.013074 | -8.76e-05 | -9.49e-05 | -8.76e-05 | -0.0001314
Přírustek odp. vody čištěné na ČOV | % | 0 | 0 | 0 | 100 | -0.67454 | -0.73613 | -0.68415 | -1.0369
Odpad. vody čištěné v septicích | mil. m3/rok | 0.009344 | 0.0095995 | 0.01011 | 0 | 0 | 0 | 0 | 0
Odpad. vody čištěné v septicích | % | 67.8325 | 69.7983 | 72.9715 | 0 | 0 | 0 | 0 | 0
Odpad. vody nečištěné | tis. m3/rok | 4.4311 | 4.1537 | 3.7449 | 0.7884 | 0.7884 | 0.7592 | 0.7592 | 0.7592
Odpad. vody nečištěné | % | 32.1675 | 30.2017 | 27.0285 | 5.6872 | 5.7234 | 5.5615 | 5.5974 | 5.6522
Počet ČOV | ks | 0 | 0 | 0 | 1 | 1 | 1 | 1 | 1
Celková kapacita ČOV | m3/d | 0 | 0 | 0 | 60 | 60 | 60 | 60 | 60
Přírůstek | m3/d |  | 0 | 0 | 60 | 0 | 0 | 0 | 0
Přebytek kapacity | m3/d |  |  |  | 60 | 60 | 60 | 60 | 60
Nedostatek kapacity | m3/d | 2017: 0; 2020: 0; 2025: 0
Celková délka nové kanalizace | km | 0 | 0 | 0 | 2.385 | 2.385 | 2.385 | 2.385 | 2.385
Přírůstek | km |  | 0 | 0 | 2.385 | 0 | 0 | 0 | 0
Přírůstek | % |  | 0 | 0 | 49.5533 | 0 | 0 | 0 | 0
Celková délka rek. kanalizace | km | 0 | 0 | 0 | 0 | 0 | 0 | 0 | 0
Přírůstek | km |  | 0 | 0 | 0 | 0 | 0 | 0 | 0
Přírůstek | % |  | 0 | 0 | 0 | 0 | 0 | 0 | 0
Produkce zněčištění
BSK5 | t/rok | 7.1485 | 7.231 | 7.4354 | 7.5763 | 7.5274 | 7.4686 | 7.4197 | 7.3464
NL | t/rok | 6.5528 | 6.6284 | 6.8158 | 6.9449 | 6.9001 | 6.8462 | 6.8014 | 6.7342
CHSK | t/rok | 13.2568 | 13.4072 | 13.7819 | 14.0394 | 13.9488 | 13.8398 | 13.7493 | 13.6135
Odstranění znečištění
BSK5 | t/rok | 0 | 0 | 0 | 6.8118 | 6.7655 | 6.7169 | 6.6706 | 6.6012
NL | t/rok | 0 | 0 | 0 | 6.0807 | 6.0394 | 5.996 | 5.9547 | 5.8927
CHSK | t/rok | 0 | 0 | 0 | 11.9186 | 11.8378 | 11.7526 | 11.6717 | 11.5504
Celkové investiční náklady ročně | mil. Kč | 0 | 0 | 0 | 27.5143 | 0 | 0 | 0 | 0
Celkové investiční náklady součtově | mil. Kč | 0 | 0 | 0 | 27.5143 | 27.5143 | 27.5143 | 27.5143 | 27.5143

## tab.IX
Kraj : Jihomoravský |  |  |  |  | Provozní skupina : |  | CZ0641.6202.0102.01 - Uhřice
Tab. IX - KANALIZACE - REKAPITULACE VSTUPNÍCH ÚDAJŮ
CZ0641.6202.0102.01 - Uhřice
(číslo a název obce)
| jedn. | 2017 | 2020 | 2025 | 2030 | 2035 | 2040 | 2045 | 2050
Počet trvale bydl.obyvatel | os. | 307 | 305 | 305 | 303 | 301 | 298 | 296 | 293
Počet osob s ČOP | os. | 48 | 48 | 48 | 48 | 48 | 48 | 48 | 48
ODKANALIZOVÁNÍ OBCE
Rozsah odkanalizování | - | 2017: celá obec
Typ kanalizace | - | 2017: jednotná kanalizace
Počet obyv.napoj.na kanal.
- trvale bydlící | os. | 256 | 263 | 277 | 288 | 286 | 284 | 282 | 279
- počet osob s ČOP | os. | 0 | 0 | 0 | 0 | 0 | 0 | 0 | 0
Počet obyv.nenapoj.na kanal.
- trvale bydlící | os. | 51 | 42 | 28 | 15 | 15 | 14 | 14 | 14
- počet osob s ČOP | os. | 48 | 48 | 48 | 48 | 48 | 48 | 48 | 48
LIKVIDACE ODPADNÍCH VOD
Počet obyv.napoj.na ČOV
- trvale bydlící | os. | 0 | 0 | 0 | 288 | 286 | 284 | 282 | 279
- počet osob s ČOP | os. | 0 | 0 | 0 | 0 | 0 | 0 | 0 | 0
Počet obyv.napoj.na septiky
- trvale bydlící | os. | 256 | 263 | 277 | 0 | 0 | 0 | 0 | 0
- počet osob s ČOP | os. | 0 | 0 | 0 | 0 | 0 | 0 | 0 | 0
Počet obyv.s odvoz OV
- trvale bydlící | os. | 51 | 42 | 28 | 15 | 15 | 14 | 14 | 14
- počet osob s ČOP | os. | 48 | 48 | 48 | 48 | 48 | 48 | 48 | 48
Průmysl,zemědelství,vybavenost | - | 2017: vybavenost
Způsob likvidace | - | jímky na vyvážení | jímky na vyvážení | jímky na vyvážení | obecní ČOV | obecní ČOV | obecní ČOV | obecní ČOV | obecní ČOV
Množství odp.vod | m3/d | 7.1 | 7.06 | 7.06 | 7.02 | 6.98 | 6.92 | 6.88 | 6.82
BSK5 | kg/d | 2.485 | 2.471 | 2.471 | 2.457 | 2.443 | 2.422 | 2.408 | 2.387
NL | kg/d | 2.2779 | 2.2651 | 2.2651 | 2.2523 | 2.2394 | 2.2202 | 2.2073 | 2.1881
CHSK | kg/d | 4.97 | 4.942 | 4.942 | 4.914 | 4.886 | 4.844 | 4.816 | 4.774
N-celk | kg/d | 0.45558 | 0.45302 | 0.45302 | 0.45045 | 0.44788 | 0.44403 | 0.44147 | 0.43762
N-NH4 | kg/d | 0.21537 | 0.21415 | 0.21415 | 0.21294 | 0.21173 | 0.20991 | 0.20869 | 0.20687
N-NO3 | kg/d | 0.041417 | 0.041183 | 0.041183 | 0.04095 | 0.040717 | 0.040367 | 0.040133 | 0.039783
P-celk | kg/d | 0.10354 | 0.10296 | 0.10296 | 0.10238 | 0.10179 | 0.10092 | 0.10033 | 0.099458
Počet ČOV | ks | 0 | 0 | 0 | 1 | 1 | 1 | 1 | 1
Kapacita ČOV | m3/d | 0 | 0 | 0 | 60 | 60 | 60 | 60 | 60
Počet čerpacích stanic | ks | 0 | 0 | 0 | 0 | 0 | 0 | 0 | 0
Délka kanal.sítě | km | 2.428 | 2.428 | 2.428 | 4.813 | 4.813 | 4.813 | 4.813 | 4.813
Počet kanal.přípojek | ks | 126 | 126 | 126 | 152 | 152 | 152 | 152 | 152
Jímky a septiky | ks | 0 | 0 | 0 | 0 | 0 | 0 | 0 | 0
Mikročistírny | ks | 0 | 0 | 0 | 0 | 0 | 0 | 0 | 0
Vysvětlivka : Počet osob s ČOP = Počet osob s časově omezeným pobytem
|  | 127.581 | 128.2261 | 128.3873 | 128.5486 | 128.7099 | 128.8711 | 129.0324 | 129.1937

## tab.X
Kraj : Jihomoravský | [5 empty] | Provozní skupina: CZ0641.6202.0102.01 - Uhřice
Tab. X - KANALIZACE - BILANCE ODPADNÍCH VOD A ZNEČIŠTĚNÍ
CZ0641.6202.0102.01 - Uhřice
(číslo a název obce)
| jedn. | 2017 | 2020 | 2025 | 2030 | 2035 | 2040 | 2045 | 2050
CELKOVÁ PRODUKCE
odpadních vod | m3/d | 37.74 | 37.68 | 37.96 | 37.98 | 37.74 | 37.4 | 37.16 | 36.8
BSK5 | kg/d | 19.585 | 19.811 | 20.371 | 20.757 | 20.623 | 20.462 | 20.328 | 20.127
NL | kg/d | 17.9529 | 18.1601 | 18.6734 | 19.0273 | 18.9044 | 18.7568 | 18.634 | 18.4498
CHSK | kg/d | 36.32 | 36.732 | 37.7587 | 38.464 | 38.216 | 37.9173 | 37.6693 | 37.2973
Počet EO | os. | 326.4167 | 330.1833 | 339.5167 | 345.95 | 343.7167 | 341.0333 | 338.8 | 335.45
odp.vod likv. na ČOV | m3/d | 0 | 0 | 0 | 35.82 | 35.58 | 35.32 | 35.08 | 34.72
odp.vod likv. v septicích | m3/d | 25.6 | 26.3 | 27.7 | 0 | 0 | 0 | 0 | 0
odp.vod likv. jiným způsobem | m3/d | 12.14 | 11.38 | 10.26 | 2.16 | 2.16 | 2.08 | 2.08 | 2.08
PŘÍSUN ODP. VOD Z JINÝCH LOKALIT
množství odpadních vod | m3/d | 0 | 0 | 0 | 0 | 0 | 0 | 0 | 0
BSK5 | kg/d | 0 | 0 | 0 | 0 | 0 | 0 | 0 | 0
NL | kg/d | 0 | 0 | 0 | 0 | 0 | 0 | 0 | 0
CHSK | kg/d | 0 | 0 | 0 | 0 | 0 | 0 | 0 | 0
ODVEDENÍ ODP. VOD NA JINÉ LOKALITY
množství odpadních vod | m3/d | 0 | 0 | 0 | 0 | 0 | 0 | 0 | 0
BSK5 | kg/d | 0 | 0 | 0 | 0 | 0 | 0 | 0 | 0
NL | kg/d | 0 | 0 | 0 | 0 | 0 | 0 | 0 | 0
CHSK | kg/d | 0 | 0 | 0 | 0 | 0 | 0 | 0 | 0
PŘÍTOK NA ČOV
množství odpadních vod | m3/d |  |  |  | 35.82 | 35.58 | 35.32 | 35.08 | 34.72
BSK5 | kg/d |  |  |  | 19.737 | 19.603 | 19.462 | 19.328 | 19.127
NL | kg/d |  |  |  | 18.0923 | 17.9694 | 17.8402 | 17.7173 | 17.5331
CHSK | kg/d |  |  |  | 36.594 | 36.346 | 36.084 | 35.836 | 35.464
Počet EO | os |  |  |  | 328.95 | 326.7167 | 324.3667 | 322.1333 | 318.7833
Typ ČOV | - |  |  |  | 18 | 18 | 18 | 18 | 18
Dočištění - snížení BSK5 | - | bar: 2030 to 2050
Denitrifikace | - |  |  |  | ano | ano | ano | ano | ano
Odstraňování fosforu | - |  |  |  | ano | ano | ano | ano | ano
množství odpadních vod | m3/d |  |  |  | 35.82 | 35.58 | 35.32 | 35.08 | 34.72
ODSTRANĚNÉ ZNEČIŠTĚNÍ
BSK5 | kg/d | 0 | 0 | 0 | 18.6624 | 18.5356 | 18.4024 | 18.2756 | 18.0854
NL | kg/d | 0 | 0 | 0 | 16.6595 | 16.5462 | 16.4274 | 16.3141 | 16.1443
CHSK | kg/d | 0 | 0 | 0 | 32.6538 | 32.4322 | 32.1988 | 31.9772 | 31.6448
ZBYTKOVÉ ZNEČIŠTĚNÍ
BSK5 | kg/d | 19.585 | 19.811 | 20.371 | 1.0746 | 1.0674 | 1.0596 | 1.0524 | 1.0416
NL | kg/d | 17.9529 | 18.1601 | 18.6734 | 1.4328 | 1.4232 | 1.4128 | 1.4032 | 1.3888
CHSK | kg/d | 36.32 | 36.732 | 37.7587 | 3.9402 | 3.9138 | 3.8852 | 3.8588 | 3.8192
Produkce kalů | m3/r | 0 | 0 | 0 | 227.0592 | 225.5165 | 223.8959 | 222.3531 | 220.039
Způsob likvidace kalů | - |  |  |  | 0 | 0 | 0 | 0 | 0
Množství kalu po odvodnění | m3/r | 0 | 0 | 0 | 54.4942 | 54.124 | 53.735 | 53.3648 | 52.8094
Typ čistírny odpadních vod: |  | 2030: Způsoby likvidace kalů:
0 - neurčeno |  | 2017: 10 - aktivační s nitrifikací; 2030: 0 - neurčeno
1 - septik |  | 2017: 11 - aktivační s denitrif. a nitrif.; 2030: 1 - přímá aplikace na zemědělské a lesní půdě
2 - septik s dočištěním |  | 2017: 12 - čist. s biologickými filtry; 2030: 2 - kompostování
3 - domovní mikročistírna - disky |  | 2017: 13 - aktivační čistírna a rybník; 2030: 3 - skládkování
4 - domovní mikročistírna - filtry |  | 2017: 14 - aktiv. č. s nitrif. a rybník; 2030: 4 - spalování
5 - kořenová čistírna |  | 2017: 15 - aktiv. č. s nitr. a mikrosíty; 2030: 5 - rekultivace
6 - stabilizační nádrž |  | 2017: 16 - aktivač. č. a rycholfiltrace; 2030: 6 - převoz do jiné ČOV ke zpracování
7 - čistírna s biokontaktory |  | 2017: 17 - č. s nitrif. a srážením P; 2030: 101 - přímá aplikace na zemědělské a lesní půdě + kompostování
8 - malá aktiv. čistírna s nitrifikací |  | 2017: 18 - č. s denitrif. + nitr. + sráž. P; 2030: 102 - přímá aplikace na zemědělské a lesní půdě + skládkování
9 - aktivační čistírna |  | 2017: 19 - č. s denit., nitr., sráž. P, filtr.; 2030: 103 - kompostování + spalování
104 - skládkování + převoz do jiné ČOV
105 - přímá aplikace na zem. a les. půdě + kompostování + převoz do jiné ČOV
106 - kompostování + skládkování + rekultivace

## tab.XII
Plán rozvoje pro kraj : Jihomoravský |  |  |  | Provozní skupina : |  | CZ0641.6202.0102.01-Uhřice
Tab. XII - TECHNICKÉ A FINANČNÍ ÚDAJE KANALIZACÍ
CZ0641.6202.0102.01-Uhřice
(číslo a název obce)
ID | K | H l a v n í o b j e k t y |  |  |  | stávající objekty |  |  | rekonstrukce |  | nové stavby
|  | 1 čistírny odpadních vod |  |  |  | DHM | rok uved. | posl. rekon. | DHM | rok zaháj. | DHM | rok zaháj.
|  | název | typ ČOV |  | kap. m3/d | mil. Kč | do provozu | /rok zrušení | mil.Kč | /ukončení | mil. Kč | /ukončení
C.N |  | ČOV Uhřice | čistírna s denitrifikací + nitrifikací + srážením P |  | 60 | [5 empty] | 3.8964 | 2028/2028
2 biologický rybník
|  |  | plocha (ha) |  | kap. EO
3 kanalizační síť
|  |  |  | DN(mm) | délka(km)
K.S |  | KS Uhřice |  | < 100 | 1 |  | 1950 | 2017
K.S |  | KS Uhřice |  | 101 - 300 | 1.428 |  | 1950 | 2017
K.N |  | Dostavba KS Uhřice |  | 101 - 300 | 1.12 | [5 empty] | 10.7531 | 2028/2030
K.N |  | Dostavba KS Uhřice |  | 301 - 500 | 1.265 | [5 empty] | 12.1452 | 2028/2030
4 výtlačné řady
|  |  |  | DN(mm) | délka(km)
5 čerpací stanice
|  |  |  | Qkap(l/s) | h(m)
6 kanalizační přípojky
|  |  |  | počet | délka(km)
S.S |  | přípojky Uhřice |  | 126 | 1.2 |  | 1950 | 2017
S.N |  | přípojky Uhřice |  | 26 | 0.208 | [5 empty] | 0.71958 | 2028/2030
7 jímky
|  |  | typ |  | počet ks
|  | SOUČET |  |  |  | 0 |  |  | 0 |  | 27.5143