## tab.VI
Plán rozvoje pro kraj : Jihomoravský
Tab. VI - KANALIZACE - ZÁKLADNÍ ÚDAJE
CZ0641.6202.0104.01 - Úsobrno
(provozní skupina)
| jednotky | 2017 | 2020 | 2025 | 2030 | 2035 | 2040 | 2045 | 2050
Celkový počet obyvatel | os. | 478 | 475 | 475 | 473 | 470 | 466 | 463 | 459
Odkanalizování
Počet obyv. napoj na kanalizaci | os. | 0 | 0 | 0 | 396 | 393 | 389 | 386 | 382
Počet obyv. napoj na kanalizaci | % | 0 | 0 | 0 | 83.7209 | 83.617 | 83.4764 | 83.3693 | 83.2244
Přírůstek | os |  | 0 | 0 | 396 | -3 | -4 | -3 | -4
Čištění odpadních vod
Počet obyv. napoj ČOV | os. | 0 | 0 | 0 | 396 | 393 | 389 | 386 | 382
Počet obyv. napoj ČOV | % | 0 | 0 | 0 | 83.7209 | 83.617 | 83.4764 | 83.3693 | 83.2244
Počet obyv. se svozem na ČOV | os. | 478 | 475 | 475 | 77 | 77 | 77 | 77 | 77
Počet obyv. se svozem na ČOV | % | 100 | 100 | 100 | 16.2791 | 16.383 | 16.5236 | 16.6307 | 16.7756
Celková produkce odp. vod | mil. m3/rok | 0.017309 | 0.017222 | 0.017222 | 0.020054 | 0.019945 | 0.019799 | 0.019689 | 0.019543
Odpad. vody čištěné na ČOV | mil. m3/rok | 0.0046 | 0.0046 | 0.0046 | 0.019054 | 0.018944 | 0.018798 | 0.018689 | 0.018543
Odpad. vody čištěné na ČOV | % | 26.5753 | 26.7105 | 26.7105 | 95.013 | 94.9856 | 94.9486 | 94.9205 | 94.8826
Přírustek odp. vody čištěné na ČOV | mil. m3/rok |  | 0 | 0 | 0.014454 | -0.0001095 | -0.000146 | -0.0001095 | -0.000146
Přírustek odp. vody čištěné na ČOV | % |  | 0 | 0 | 75.8581 | -0.578 | -0.77666 | -0.58591 | -0.78736
Odpad. vody čištěné v septicích | mil. m3/rok | 0 | 0 | 0 | 0 | 0 | 0 | 0 | 0
Odpad. vody čištěné v septicích | % | 0 | 0 | 0 | 0 | 0 | 0 | 0 | 0
Odpad. vody nečištěné | tis. m3/rok | 12.7093 | 12.6217 | 12.6217 | 1.0001 | 1.0001 | 1.0001 | 1.0001 | 1.0001
Odpad. vody nečištěné | % | 73.4247 | 73.2895 | 73.2895 | 4.987 | 5.0144 | 5.0514 | 5.0795 | 5.1174
Počet ČOV | ks | 0 | 0 | 0 | 1 | 1 | 1 | 1 | 1
Celková kapacita ČOV | m3/d | 0 | 0 | 0 | 75 | 75 | 75 | 75 | 75
Přírůstek | m3/d |  | 0 | 0 | 75 | 0 | 0 | 0 | 0
Přebytek kapacity | m3/d |  |  |  | 75 | 75 | 75 | 75 | 75
Nedostatek kapacity | m3/d | 2017: 0; 2020: 0; 2025: 0
Celková délka nové kanalizace | km | 0 | 0 | 0 | 5.718 | 5.718 | 5.718 | 5.718 | 5.718
Přírůstek | km |  | 0 | 0 | 5.718 | 0 | 0 | 0 | 0
Přírůstek | % |  | 0 | 0 | 100 | 0 | 0 | 0 | 0
Celková délka rek. kanalizace | km | 0 | 0 | 0 | 0 | 0 | 0 | 0 | 0
Přírůstek | km |  | 0 | 0 | 0 | 0 | 0 | 0 | 0
Přírůstek | % |  | 0 | 0 | 0 | 0 | 0 | 0 | 0
Produkce zněčištění
BSK5 | t/rok | 6.6054 | 6.5835 | 6.5835 | 12.3505 | 12.2848 | 12.1972 | 12.1315 | 12.0439
NL | t/rok | 6.0549 | 6.0349 | 6.0349 | 11.3213 | 11.261 | 11.1807 | 11.1205 | 11.0402
CHSK | t/rok | 12.6465 | 12.6064 | 12.6064 | 23.1792 | 23.0588 | 22.8982 | 22.7777 | 22.6171
Odstranění znečištění
BSK5 | t/rok | 3.22 | 3.22 | 3.22 | 11.4732 | 11.4099 | 11.3255 | 11.2622 | 11.1779
NL | t/rok | 2.9517 | 2.9517 | 2.9517 | 10.425 | 10.3675 | 10.2909 | 10.2334 | 10.1567
CHSK | t/rok | 6.44 | 6.44 | 6.44 | 20.9104 | 20.7981 | 20.6485 | 20.5362 | 20.3866
Celkové investiční náklady ročně | mil. Kč | 0 | 0 | 0 | 45.3668 | 0 | 0 | 0 | 0
Celkové investiční náklady součtově | mil. Kč | 0 | 0 | 0 | 45.3668 | 45.3668 | 45.3668 | 45.3668 | 45.3668

## tab.IX
Kraj : Jihomoravský |  |  |  |  | Provozní skupina : |  | CZ0641.6202.0104.01 - Úsobrno
Tab. IX - KANALIZACE - REKAPITULACE VSTUPNÍCH ÚDAJŮ
CZ0641.6202.0104.01 - Úsobrno
(číslo a název obce)
| jedn. | 2017 | 2020 | 2025 | 2030 | 2035 | 2040 | 2045 | 2050
Počet trvale bydl.obyvatel | os. | 421 | 418 | 418 | 416 | 413 | 409 | 406 | 402
Počet osob s ČOP | os. | 57 | 57 | 57 | 57 | 57 | 57 | 57 | 57
ODKANALIZOVÁNÍ OBCE
Rozsah odkanalizování | - | 2017: celá obec
Typ kanalizace | - | 2017: splašková kanalizace
Počet obyv.napoj.na kanal.
- trvale bydlící | os. | 0 | 0 | 0 | 396 | 393 | 389 | 386 | 382
- počet osob s ČOP | os. | 0 | 0 | 0 | 0 | 0 | 0 | 0 | 0
Počet obyv.nenapoj.na kanal.
- trvale bydlící | os. | 421 | 418 | 418 | 20 | 20 | 20 | 20 | 20
- počet osob s ČOP | os. | 57 | 57 | 57 | 57 | 57 | 57 | 57 | 57
LIKVIDACE ODPADNÍCH VOD
Počet obyv.napoj.na ČOV
- trvale bydlící | os. | 0 | 0 | 0 | 396 | 393 | 389 | 386 | 382
- počet osob s ČOP | os. | 0 | 0 | 0 | 0 | 0 | 0 | 0 | 0
Počet obyv.napoj.na septiky
- trvale bydlící | os. | 0 | 0 | 0 | 0 | 0 | 0 | 0 | 0
- počet osob s ČOP | os. | 0 | 0 | 0 | 0 | 0 | 0 | 0 | 0
Počet obyv.s odvoz OV
- trvale bydlící | os. | 421 | 418 | 418 | 20 | 20 | 20 | 20 | 20
- počet osob s ČOP | os. | 57 | 57 | 57 | 57 | 57 | 57 | 57 | 57
Průmysl,zemědelství,vybavenost | - | 2017: průmysl, vybavenost
Způsob likvidace | - | vlastní ČOV | vlastní ČOV | vlastní ČOV | obecní ČOV | obecní ČOV | obecní ČOV | obecní ČOV | obecní ČOV
Množství odp.vod | m3/d | 12.6027 | 12.6027 | 12.6027 | 12.6027 | 12.6027 | 12.6027 | 12.6027 | 12.6027
BSK5 | kg/d | 8.8219 | 8.8219 | 8.8219 | 8.8219 | 8.8219 | 8.8219 | 8.8219 | 8.8219
NL | kg/d | 8.0868 | 8.0868 | 8.0868 | 8.0868 | 8.0868 | 8.0868 | 8.0868 | 8.0868
CHSK | kg/d | 17.6438 | 17.6438 | 17.6438 | 17.6438 | 17.6438 | 17.6438 | 17.6438 | 17.6438
N-celk | kg/d | 1.6174 | 1.6174 | 1.6174 | 1.6174 | 1.6174 | 1.6174 | 1.6174 | 1.6174
N-NH4 | kg/d | 0.76457 | 0.76457 | 0.76457 | 0.76457 | 0.76457 | 0.76457 | 0.76457 | 0.76457
N-NO3 | kg/d | 0.14703 | 0.14703 | 0.14703 | 0.14703 | 0.14703 | 0.14703 | 0.14703 | 0.14703
P-celk | kg/d | 0.36758 | 0.36758 | 0.36758 | 0.36758 | 0.36758 | 0.36758 | 0.36758 | 0.36758
Počet ČOV | ks | 0 | 0 | 0 | 1 | 1 | 1 | 1 | 1
Kapacita ČOV | m3/d | 0 | 0 | 0 | 75 | 75 | 75 | 75 | 75
Počet čerpacích stanic | ks | 0 | 0 | 0 | 1 | 1 | 1 | 1 | 1
Délka kanal.sítě | km | 0 | 0 | 0 | 5.718 | 5.718 | 5.718 | 5.718 | 5.718
Počet kanal.přípojek | ks | 0 | 0 | 0 | 210 | 210 | 210 | 210 | 210
Jímky a septiky | ks | 0 | 0 | 0 | 0 | 0 | 0 | 0 | 0
Mikročistírny | ks | 0 | 0 | 0 | 0 | 0 | 0 | 0 | 0
Vysvětlivka : Počet osob s ČOP = Počet osob s časově omezeným pobytem
|  | 127.581 | 128.2261 | 128.3873 | 128.5486 | 128.7099 | 128.8711 | 129.0324 | 129.1937

## tab.X
Kraj : Jihomoravský | [5 empty] | Provozní skupina: CZ0641.6202.0104.01 - Úsobrno
Tab. X - KANALIZACE - BILANCE ODPADNÍCH VOD A ZNEČIŠTĚNÍ
CZ0641.6202.0104.01 - Úsobrno
(číslo a název obce)
| jedn. | 2017 | 2020 | 2025 | 2030 | 2035 | 2040 | 2045 | 2050
CELKOVÁ PRODUKCE
odpadních vod | m3/d | 47.4227 | 47.1827 | 47.1827 | 54.9427 | 54.6427 | 54.2427 | 53.9427 | 53.5427
BSK5 | kg/d | 18.0969 | 18.0369 | 18.0369 | 33.8369 | 33.6569 | 33.4169 | 33.2369 | 32.9969
NL | kg/d | 16.5888 | 16.5338 | 16.5338 | 31.0172 | 30.8522 | 30.6322 | 30.4672 | 30.2472
CHSK | kg/d | 34.648 | 34.538 | 34.538 | 63.5047 | 63.1747 | 62.7347 | 62.4047 | 61.9647
Počet EO | os. | 301.6153 | 300.6153 | 300.6153 | 563.9486 | 560.9486 | 556.9486 | 553.9486 | 549.9486
odp.vod likv. na ČOV | m3/d | 12.6027 | 12.6027 | 12.6027 | 52.2027 | 51.9027 | 51.5027 | 51.2027 | 50.8027
odp.vod likv. v septicích | m3/d | 0 | 0 | 0 | 0 | 0 | 0 | 0 | 0
odp.vod likv. jiným způsobem | m3/d | 34.82 | 34.58 | 34.58 | 2.74 | 2.74 | 2.74 | 2.74 | 2.74
PŘÍSUN ODP. VOD Z JINÝCH LOKALIT
množství odpadních vod | m3/d | 0 | 0 | 0 | 0 | 0 | 0 | 0 | 0
BSK5 | kg/d | 0 | 0 | 0 | 0 | 0 | 0 | 0 | 0
NL | kg/d | 0 | 0 | 0 | 0 | 0 | 0 | 0 | 0
CHSK | kg/d | 0 | 0 | 0 | 0 | 0 | 0 | 0 | 0
ODVEDENÍ ODP. VOD NA JINÉ LOKALITY
množství odpadních vod | m3/d | 0 | 0 | 0 | 0 | 0 | 0 | 0 | 0
BSK5 | kg/d | 0 | 0 | 0 | 0 | 0 | 0 | 0 | 0
NL | kg/d | 0 | 0 | 0 | 0 | 0 | 0 | 0 | 0
CHSK | kg/d | 0 | 0 | 0 | 0 | 0 | 0 | 0 | 0
PŘÍTOK NA ČOV
množství odpadních vod | m3/d |  |  |  | 52.2027 | 51.9027 | 51.5027 | 51.2027 | 50.8027
BSK5 | kg/d |  |  |  | 32.5819 | 32.4019 | 32.1619 | 31.9819 | 31.7419
NL | kg/d |  |  |  | 29.8668 | 29.7018 | 29.4818 | 29.3168 | 29.0968
CHSK | kg/d |  |  |  | 61.2038 | 60.8738 | 60.4338 | 60.1038 | 59.6638
Počet EO | os |  |  |  | 543.032 | 540.032 | 536.032 | 533.032 | 529.032
Typ ČOV | - |  |  |  | 18 | 18 | 18 | 18 | 18
Dočištění - snížení BSK5 | - | bar: 2030 to 2050
Denitrifikace | - |  |  |  | ano | ano | ano | ano | ano
Odstraňování fosforu | - |  |  |  | ano | ano | ano | ano | ano
množství odpadních vod | m3/d |  |  |  | 52.2027 | 51.9027 | 51.5027 | 51.2027 | 50.8027
ODSTRANĚNÉ ZNEČIŠTĚNÍ
BSK5 | kg/d | 0 | 0 | 0 | 31.4335 | 31.2601 | 31.0289 | 30.8555 | 30.6243
NL | kg/d | 0 | 0 | 0 | 28.5617 | 28.4042 | 28.1942 | 28.0367 | 27.8267
CHSK | kg/d | 0 | 0 | 0 | 57.2886 | 56.9811 | 56.5711 | 56.2636 | 55.8536
ZBYTKOVÉ ZNEČIŠTĚNÍ
BSK5 | kg/d | 18.0969 | 18.0369 | 18.0369 | 1.1485 | 1.1419 | 1.1331 | 1.1265 | 1.1177
NL | kg/d | 16.5888 | 16.5338 | 16.5338 | 1.3051 | 1.2976 | 1.2876 | 1.2801 | 1.2701
CHSK | kg/d | 34.648 | 34.538 | 34.538 | 3.9152 | 3.8927 | 3.8627 | 3.8402 | 3.8102
Produkce kalů | m3/r | 0 | 0 | 0 | 382.4404 | 380.3307 | 377.5178 | 375.4081 | 372.5951
Způsob likvidace kalů | - |  |  |  | 0 | 0 | 0 | 0 | 0
Množství kalu po odvodnění | m3/r | 0 | 0 | 0 | 91.7857 | 91.2794 | 90.6043 | 90.0979 | 89.4228
Typ čistírny odpadních vod: |  | 2030: Způsoby likvidace kalů:
0 - neurčeno |  | 2017: 10 - aktivační s nitrifikací; 2030: 0 - neurčeno
1 - septik |  | 2017: 11 - aktivační s denitrif. a nitrif.; 2030: 1 - přímá aplikace na zemědělské a lesní půdě
2 - septik s dočištěním |  | 2017: 12 - čist. s biologickými filtry; 2030: 2 - kompostování
3 - domovní mikročistírna - disky |  | 2017: 13 - aktivační čistírna a rybník; 2030: 3 - skládkování
4 - domovní mikročistírna - filtry |  | 2017: 14 - aktiv. č. s nitrif. a rybník; 2030: 4 - spalování
5 - kořenová čistírna |  | 2017: 15 - aktiv. č. s nitr. a mikrosíty; 2030: 5 - rekultivace
6 - stabilizační nádrž |  | 2017: 16 - aktivač. č. a rycholfiltrace; 2030: 6 - převoz do jiné ČOV ke zpracování
7 - čistírna s biokontaktory |  | 2017: 17 - č. s nitrif. a srážením P; 2030: 101 - přímá aplikace na zemědělské a lesní půdě + kompostování
8 - malá aktiv. čistírna s nitrifikací |  | 2017: 18 - č. s denitrif. + nitr. + sráž. P; 2030: 102 - přímá aplikace na zemědělské a lesní půdě + skládkování
9 - aktivační čistírna |  | 2017: 19 - č. s denit., nitr., sráž. P, filtr.; 2030: 103 - kompostování + spalování
104 - skládkování + převoz do jiné ČOV
105 - přímá aplikace na zem. a les. půdě + kompostování + převoz do jiné ČOV
106 - kompostování + skládkování + rekultivace

## tab.XII
Plán rozvoje pro kraj : Jihomoravský |  |  |  | Provozní skupina : |  | CZ0641.6202.0104.01-Úsobrno
Tab. XII - TECHNICKÉ A FINANČNÍ ÚDAJE KANALIZACÍ
CZ0641.6202.0104.01-Úsobrno
(číslo a název obce)
ID | K | H l a v n í o b j e k t y |  |  |  | stávající objekty |  |  | rekonstrukce |  | nové stavby
|  | 1 čistírny odpadních vod |  |  |  | DHM | rok uved. | posl. rekon. | DHM | rok zaháj. | DHM | rok zaháj.
|  | název | typ ČOV |  | kap. m3/d | mil. Kč | do provozu | /rok zrušení | mil.Kč | /ukončení | mil. Kč | /ukončení
C.N |  | ČOV Úsobrno | čistírna s denitrifikací + nitrifikací + srážením P |  | 75 | [5 empty] | 4.828 | 2028/2028
2 biologický rybník
|  |  | plocha (ha) |  | kap. EO
3 kanalizační síť
|  |  |  | DN(mm) | délka(km)
K.N |  | Nový KS Úsobrno |  | < 100 | 5.674 | [5 empty] | 34.3873 | 2028/2030
4 výtlačné řady
|  |  |  | DN(mm) | délka(km)
V.N |  | Úsobrno z ČS01 |  | < 100 | 0.044 | [5 empty] | 0.1324 | 2028/2030
5 čerpací stanice
|  |  |  | Qkap(l/s) | h(m)
S.N |  | Úsobrno ČS01 |  | 2 | 10 | [5 empty] | 0.20719 | 2028/2030
6 kanalizační přípojky
|  |  |  | počet | délka(km)
S.N |  | přípojky Úsobrno |  | 210 | 1.68 | [5 empty] | 5.812 | 2028/2030
7 jímky
|  |  | typ |  | počet ks
|  | SOUČET |  |  |  | 0 |  |  | 0 |  | 45.3668