## tab.VI
Plán rozvoje pro kraj : Jihomoravský
Tab. VI - KANALIZACE - ZÁKLADNÍ ÚDAJE
CZ0641.6202.0105.01 - Ústup
(provozní skupina)
| jednotky | 2017 | 2020 | 2025 | 2030 | 2035 | 2040 | 2045 | 2050
Celkový počet obyvatel | os. | 80 | 80 | 80 | 79 | 79 | 79 | 78 | 78
Odkanalizování
Počet obyv. napoj na kanalizaci | os. | 0 | 0 | 0 | 39 | 39 | 39 | 38 | 38
Počet obyv. napoj na kanalizaci | % | 0 | 0 | 0 | 49.3671 | 49.3671 | 49.3671 | 48.7179 | 48.7179
Přírůstek | os |  | 0 | 0 | 39 | 0 | 0 | -1 | 0
Čištění odpadních vod
Počet obyv. napoj ČOV | os. | 0 | 0 | 0 | 39 | 39 | 39 | 38 | 38
Počet obyv. napoj ČOV | % | 0 | 0 | 0 | 49.3671 | 49.3671 | 49.3671 | 48.7179 | 48.7179
Počet obyv. se svozem na ČOV | os. | 80 | 80 | 80 | 40 | 40 | 40 | 40 | 40
Počet obyv. se svozem na ČOV | % | 100 | 100 | 100 | 50.6329 | 50.6329 | 50.6329 | 51.2821 | 51.2821
Celková produkce odp. vod | mil. m3/rok | 0.0020878 | 0.0020878 | 0.0020878 | 0.002336 | 0.002336 | 0.002336 | 0.0022922 | 0.0022922
Odpad. vody čištěné na ČOV | mil. m3/rok | 0 | 0 | 0 | 0.0020002 | 0.0020002 | 0.0020002 | 0.0019564 | 0.0019564
Odpad. vody čištěné na ČOV | % | 0 | 0 | 0 | 85.625 | 85.625 | 85.625 | 85.3503 | 85.3503
Přírustek odp. vody čištěné na ČOV | mil. m3/rok |  | 0 | 0 | 0.0020002 | 0 | 0 | -4.38e-05 | 0
Přírustek odp. vody čištěné na ČOV | % | 0 | 0 | 0 | 100 | 0 | 0 | -2.2388 | 0
Odpad. vody čištěné v septicích | mil. m3/rok | 0 | 0 | 0 | 0 | 0 | 0 | 0 | 0
Odpad. vody čištěné v septicích | % | 0 | 0 | 0 | 0 | 0 | 0 | 0 | 0
Odpad. vody nečištěné | tis. m3/rok | 2.0878 | 2.0878 | 2.0878 | 0.3358 | 0.3358 | 0.3358 | 0.3358 | 0.3358
Odpad. vody nečištěné | % | 100 | 100 | 100 | 14.375 | 14.375 | 14.375 | 14.6497 | 14.6497
Počet ČOV | ks | 0 | 0 | 0 | 1 | 1 | 1 | 1 | 1
Celková kapacita ČOV | m3/d | 0 | 0 | 0 | 12 | 12 | 12 | 12 | 12
Přírůstek | m3/d |  | 0 | 0 | 12 | 0 | 0 | 0 | 0
Přebytek kapacity | m3/d |  |  |  | 12 | 12 | 12 | 12 | 12
Nedostatek kapacity | m3/d | 2017: 0; 2020: 0; 2025: 0
Celková délka nové kanalizace | km | 0 | 0 | 0 | 0.969 | 0.969 | 0.969 | 0.969 | 0.969
Přírůstek | km |  | 0 | 0 | 0.969 | 0 | 0 | 0 | 0
Přírůstek | % |  | 0 | 0 | 100 | 0 | 0 | 0 | 0
Celková délka rek. kanalizace | km | 0 | 0 | 0 | 0 | 0 | 0 | 0 | 0
Přírůstek | km |  | 0 | 0 | 0 | 0 | 0 | 0 | 0
Přírůstek | % |  | 0 | 0 | 0 | 0 | 0 | 0 | 0
Produkce zněčištění
BSK5 | t/rok | 0.71905 | 0.71905 | 0.71905 | 1.2786 | 1.2786 | 1.2786 | 1.2541 | 1.2541
NL | t/rok | 0.65913 | 0.65913 | 0.65913 | 1.172 | 1.172 | 1.172 | 1.1496 | 1.1496
CHSK | t/rok | 1.3523 | 1.3523 | 1.3523 | 2.3777 | 2.3777 | 2.3777 | 2.3325 | 2.3325
Odstranění znečištění
BSK5 | t/rok | 0 | 0 | 0 | 0.99594 | 0.99594 | 0.99594 | 0.9728 | 0.9728
NL | t/rok | 0 | 0 | 0 | 0.88794 | 0.88794 | 0.88794 | 0.86728 | 0.86728
CHSK | t/rok | 0 | 0 | 0 | 1.7495 | 1.7495 | 1.7495 | 1.7091 | 1.7091
Celkové investiční náklady ročně | mil. Kč | 0 | 0 | 0 | 7.3061 | 0 | 0 | 0 | 0
Celkové investiční náklady součtově | mil. Kč | 0 | 0 | 0 | 7.3061 | 7.3061 | 7.3061 | 7.3061 | 7.3061

## tab.IX
Kraj : Jihomoravský |  |  |  |  | Provozní skupina : |  | CZ0641.6202.0105.01 - Ústup
Tab. IX - KANALIZACE - REKAPITULACE VSTUPNÍCH ÚDAJŮ
CZ0641.6202.0105.01 - Ústup
(číslo a název obce)
| jedn. | 2017 | 2020 | 2025 | 2030 | 2035 | 2040 | 2045 | 2050
Počet trvale bydl.obyvatel | os. | 42 | 42 | 42 | 41 | 41 | 41 | 40 | 40
Počet osob s ČOP | os. | 38 | 38 | 38 | 38 | 38 | 38 | 38 | 38
ODKANALIZOVÁNÍ OBCE
Rozsah odkanalizování | - | 2017: celá obec
Typ kanalizace | - | 2017: splašková kanalizace
Počet obyv.napoj.na kanal.
- trvale bydlící | os. | 0 | 0 | 0 | 39 | 39 | 39 | 38 | 38
- počet osob s ČOP | os. | 0 | 0 | 0 | 0 | 0 | 0 | 0 | 0
Počet obyv.nenapoj.na kanal.
- trvale bydlící | os. | 42 | 42 | 42 | 2 | 2 | 2 | 2 | 2
- počet osob s ČOP | os. | 38 | 38 | 38 | 38 | 38 | 38 | 38 | 38
LIKVIDACE ODPADNÍCH VOD
Počet obyv.napoj.na ČOV
- trvale bydlící | os. | 0 | 0 | 0 | 39 | 39 | 39 | 38 | 38
- počet osob s ČOP | os. | 0 | 0 | 0 | 0 | 0 | 0 | 0 | 0
Počet obyv.napoj.na septiky
- trvale bydlící | os. | 0 | 0 | 0 | 0 | 0 | 0 | 0 | 0
- počet osob s ČOP | os. | 0 | 0 | 0 | 0 | 0 | 0 | 0 | 0
Počet obyv.s odvoz OV
- trvale bydlící | os. | 42 | 42 | 42 | 2 | 2 | 2 | 2 | 2
- počet osob s ČOP | os. | 38 | 38 | 38 | 38 | 38 | 38 | 38 | 38
Průmysl,zemědelství,vybavenost | - | 2017: vybavenost
Způsob likvidace | - | jímky na vyvážení | jímky na vyvážení | jímky na vyvážení | obecní ČOV | obecní ČOV | obecní ČOV | obecní ČOV | obecní ČOV
Množství odp.vod | m3/d | 1.6 | 1.6 | 1.6 | 1.58 | 1.58 | 1.58 | 1.56 | 1.56
BSK5 | kg/d | 0.56 | 0.56 | 0.56 | 0.553 | 0.553 | 0.553 | 0.546 | 0.546
NL | kg/d | 0.51333 | 0.51333 | 0.51333 | 0.50692 | 0.50692 | 0.50692 | 0.5005 | 0.5005
CHSK | kg/d | 1.12 | 1.12 | 1.12 | 1.106 | 1.106 | 1.106 | 1.092 | 1.092
N-celk | kg/d | 0.10267 | 0.10267 | 0.10267 | 0.10138 | 0.10138 | 0.10138 | 0.1001 | 0.1001
N-NH4 | kg/d | 0.048533 | 0.048533 | 0.048533 | 0.047927 | 0.047927 | 0.047927 | 0.04732 | 0.04732
N-NO3 | kg/d | 0.0093333 | 0.0093333 | 0.0093333 | 0.0092167 | 0.0092167 | 0.0092167 | 0.0091 | 0.0091
P-celk | kg/d | 0.023333 | 0.023333 | 0.023333 | 0.023042 | 0.023042 | 0.023042 | 0.02275 | 0.02275
Počet ČOV | ks | 0 | 0 | 0 | 1 | 1 | 1 | 1 | 1
Kapacita ČOV | m3/d | 0 | 0 | 0 | 12 | 12 | 12 | 12 | 12
Počet čerpacích stanic | ks | 0 | 0 | 0 | 0 | 0 | 0 | 0 | 0
Délka kanal.sítě | km | 0 | 0 | 0 | 0.969 | 0.969 | 0.969 | 0.969 | 0.969
Počet kanal.přípojek | ks | 0 | 0 | 0 | 23 | 23 | 23 | 23 | 23
Jímky a septiky | ks | 0 | 0 | 0 | 0 | 0 | 0 | 0 | 0
Mikročistírny | ks | 0 | 0 | 0 | 0 | 0 | 0 | 0 | 0
Vysvětlivka : Počet osob s ČOP = Počet osob s časově omezeným pobytem
|  | 127.581 | 128.2261 | 128.3873 | 128.5486 | 128.7099 | 128.8711 | 129.0324 | 129.1937

## tab.X
Kraj : Jihomoravský | [5 empty] | Provozní skupina: CZ0641.6202.0105.01 - Ústup
Tab. X - KANALIZACE - BILANCE ODPADNÍCH VOD A ZNEČIŠTĚNÍ
CZ0641.6202.0105.01 - Ústup
(číslo a název obce)
| jedn. | 2017 | 2020 | 2025 | 2030 | 2035 | 2040 | 2045 | 2050
CELKOVÁ PRODUKCE
odpadních vod | m3/d | 5.72 | 5.72 | 5.72 | 6.4 | 6.4 | 6.4 | 6.28 | 6.28
BSK5 | kg/d | 1.97 | 1.97 | 1.97 | 3.503 | 3.503 | 3.503 | 3.436 | 3.436
NL | kg/d | 1.8058 | 1.8058 | 1.8058 | 3.2111 | 3.2111 | 3.2111 | 3.1497 | 3.1497
CHSK | kg/d | 3.705 | 3.705 | 3.705 | 6.5143 | 6.5143 | 6.5143 | 6.3903 | 6.3903
Počet EO | os. | 32.8333 | 32.8333 | 32.8333 | 58.3833 | 58.3833 | 58.3833 | 57.2667 | 57.2667
odp.vod likv. na ČOV | m3/d | 0 | 0 | 0 | 5.48 | 5.48 | 5.48 | 5.36 | 5.36
odp.vod likv. v septicích | m3/d | 0 | 0 | 0 | 0 | 0 | 0 | 0 | 0
odp.vod likv. jiným způsobem | m3/d | 5.72 | 5.72 | 5.72 | 0.92 | 0.92 | 0.92 | 0.92 | 0.92
PŘÍSUN ODP. VOD Z JINÝCH LOKALIT
množství odpadních vod | m3/d | 0 | 0 | 0 | 0 | 0 | 0 | 0 | 0
BSK5 | kg/d | 0 | 0 | 0 | 0 | 0 | 0 | 0 | 0
NL | kg/d | 0 | 0 | 0 | 0 | 0 | 0 | 0 | 0
CHSK | kg/d | 0 | 0 | 0 | 0 | 0 | 0 | 0 | 0
ODVEDENÍ ODP. VOD NA JINÉ LOKALITY
množství odpadních vod | m3/d | 0 | 0 | 0 | 0 | 0 | 0 | 0 | 0
BSK5 | kg/d | 0 | 0 | 0 | 0 | 0 | 0 | 0 | 0
NL | kg/d | 0 | 0 | 0 | 0 | 0 | 0 | 0 | 0
CHSK | kg/d | 0 | 0 | 0 | 0 | 0 | 0 | 0 | 0
PŘÍTOK NA ČOV
množství odpadních vod | m3/d |  |  |  | 5.48 | 5.48 | 5.48 | 5.36 | 5.36
BSK5 | kg/d |  |  |  | 2.893 | 2.893 | 2.893 | 2.826 | 2.826
NL | kg/d |  |  |  | 2.6519 | 2.6519 | 2.6519 | 2.5905 | 2.5905
CHSK | kg/d |  |  |  | 5.396 | 5.396 | 5.396 | 5.272 | 5.272
Počet EO | os |  |  |  | 48.2167 | 48.2167 | 48.2167 | 47.1 | 47.1
Typ ČOV | - |  |  |  | 18 | 18 | 18 | 18 | 18
Dočištění - snížení BSK5 | - | bar: 2030 to 2050
Denitrifikace | - |  |  |  | ano | ano | ano | ano | ano
Odstraňování fosforu | - |  |  |  | ano | ano | ano | ano | ano
množství odpadních vod | m3/d |  |  |  | 5.48 | 5.48 | 5.48 | 5.36 | 5.36
ODSTRANĚNÉ ZNEČIŠTĚNÍ
BSK5 | kg/d | 0 | 0 | 0 | 2.7286 | 2.7286 | 2.7286 | 2.6652 | 2.6652
NL | kg/d | 0 | 0 | 0 | 2.4327 | 2.4327 | 2.4327 | 2.3761 | 2.3761
CHSK | kg/d | 0 | 0 | 0 | 4.7932 | 4.7932 | 4.7932 | 4.6824 | 4.6824
ZBYTKOVÉ ZNEČIŠTĚNÍ
BSK5 | kg/d | 1.97 | 1.97 | 1.97 | 0.1644 | 0.1644 | 0.1644 | 0.1608 | 0.1608
NL | kg/d | 1.8058 | 1.8058 | 1.8058 | 0.2192 | 0.2192 | 0.2192 | 0.2144 | 0.2144
CHSK | kg/d | 3.705 | 3.705 | 3.705 | 0.6028 | 0.6028 | 0.6028 | 0.5896 | 0.5896
Produkce kalů | m3/r | 0 | 0 | 0 | 33.198 | 33.198 | 33.198 | 32.4266 | 32.4266
Způsob likvidace kalů | - |  |  |  | 6 | 6 | 6 | 6 | 6
Množství kalu po odvodnění | m3/r | 0 | 0 | 0 | 7.9675 | 7.9675 | 7.9675 | 7.7824 | 7.7824
Typ čistírny odpadních vod: |  | 2030: Způsoby likvidace kalů:
0 - neurčeno |  | 2017: 10 - aktivační s nitrifikací; 2030: 0 - neurčeno
1 - septik |  | 2017: 11 - aktivační s denitrif. a nitrif.; 2030: 1 - přímá aplikace na zemědělské a lesní půdě
2 - septik s dočištěním |  | 2017: 12 - čist. s biologickými filtry; 2030: 2 - kompostování
3 - domovní mikročistírna - disky |  | 2017: 13 - aktivační čistírna a rybník; 2030: 3 - skládkování
4 - domovní mikročistírna - filtry |  | 2017: 14 - aktiv. č. s nitrif. a rybník; 2030: 4 - spalování
5 - kořenová čistírna |  | 2017: 15 - aktiv. č. s nitr. a mikrosíty; 2030: 5 - rekultivace
6 - stabilizační nádrž |  | 2017: 16 - aktivač. č. a rycholfiltrace; 2030: 6 - převoz do jiné ČOV ke zpracování
7 - čistírna s biokontaktory |  | 2017: 17 - č. s nitrif. a srážením P; 2030: 101 - přímá aplikace na zemědělské a lesní půdě + kompostování
8 - malá aktiv. čistírna s nitrifikací |  | 2017: 18 - č. s denitrif. + nitr. + sráž. P; 2030: 102 - přímá aplikace na zemědělské a lesní půdě + skládkování
9 - aktivační čistírna |  | 2017: 19 - č. s denit., nitr., sráž. P, filtr.; 2030: 103 - kompostování + spalování
104 - skládkování + převoz do jiné ČOV
105 - přímá aplikace na zem. a les. půdě + kompostování + převoz do jiné ČOV
106 - kompostování + skládkování + rekultivace

## tab.XII
Plán rozvoje pro kraj : Jihomoravský |  |  |  | Provozní skupina : |  | CZ0641.6202.0105.01-Ústup
Tab. XII - TECHNICKÉ A FINANČNÍ ÚDAJE KANALIZACÍ
CZ0641.6202.0105.01-Ústup
(číslo a název obce)
ID | K | H l a v n í o b j e k t y |  |  |  | stávající objekty |  |  | rekonstrukce |  | nové stavby
|  | 1 čistírny odpadních vod |  |  |  | DHM | rok uved. | posl. rekon. | DHM | rok zaháj. | DHM | rok zaháj.
|  | název | typ ČOV |  | kap. m3/d | mil. Kč | do provozu | /rok zrušení | mil.Kč | /ukončení | mil. Kč | /ukončení
C.N |  | ČOV Ústup | čistírna s denitrifikací + nitrifikací + srážením P |  | 12 | [5 empty] | 0.79696 | 2028/2028
2 biologický rybník
|  |  | plocha (ha) |  | kap. EO
3 kanalizační síť
|  |  |  | DN(mm) | délka(km)
K.N |  | Nový KS Ústup |  | < 100 | 0.969 | [5 empty] | 5.8726 | 2028/2030
4 výtlačné řady
|  |  |  | DN(mm) | délka(km)
5 čerpací stanice
|  |  |  | Qkap(l/s) | h(m)
6 kanalizační přípojky
|  |  |  | počet | délka(km)
S.N |  | přípojky Ústup |  | 23 | 0.184 | [5 empty] | 0.63655 | 2028/2030
7 jímky
|  |  | typ |  | počet ks
|  | SOUČET |  |  |  | 0 |  |  | 0 |  | 7.3061