## tab.VI
Plán rozvoje pro kraj : Jihomoravský
Tab. VI - KANALIZACE - ZÁKLADNÍ ÚDAJE
CZ0641.6202.0109.01 - Velenov
(provozní skupina)
| jednotky | 2017 | 2020 | 2025 | 2030 | 2035 | 2040 | 2045 | 2050
Celkový počet obyvatel | os. | 292 | 290 | 290 | 289 | 287 | 285 | 283 | 280
Odkanalizování
Počet obyv. napoj na kanalizaci | os. | 206 | 214 | 229 | 243 | 241 | 239 | 237 | 234
Počet obyv. napoj na kanalizaci | % | 70.5479 | 73.7931 | 78.9655 | 84.083 | 83.9721 | 83.8596 | 83.7456 | 83.5714
Přírůstek | os |  | 8 | 15 | 14 | -2 | -2 | -2 | -3
Čištění odpadních vod
Počet obyv. napoj ČOV | os. | 206 | 214 | 229 | 243 | 241 | 239 | 237 | 234
Počet obyv. napoj ČOV | % | 70.5479 | 73.7931 | 78.9655 | 84.083 | 83.9721 | 83.8596 | 83.7456 | 83.5714
Počet obyv. se svozem na ČOV | os. | 86 | 76 | 61 | 46 | 46 | 46 | 46 | 46
Počet obyv. se svozem na ČOV | % | 29.4521 | 26.2069 | 21.0345 | 15.917 | 16.0279 | 16.1404 | 16.2544 | 16.4286
Celková produkce odp. vod | mil. m3/rok | 0.011417 | 0.011403 | 0.011512 | 0.011578 | 0.01149 | 0.011403 | 0.011315 | 0.011184
Odpad. vody čištěné na ČOV | mil. m3/rok | 0.0096506 | 0.009928 | 0.010476 | 0.010979 | 0.010892 | 0.010804 | 0.010716 | 0.010585
Odpad. vody čištěné na ČOV | % | 84.5269 | 87.0679 | 90.9956 | 94.8298 | 94.7903 | 94.7503 | 94.7097 | 94.6475
Přírustek odp. vody čištěné na ČOV | mil. m3/rok |  | 0.0002774 | 0.0005475 | 0.0005037 | -8.76e-05 | -8.76e-05 | -8.76e-05 | -0.0001314
Přírustek odp. vody čištěné na ČOV | % |  | 2.7941 | 5.2265 | 4.5878 | -0.80429 | -0.81081 | -0.81744 | -1.2414
Odpad. vody čištěné v septicích | mil. m3/rok | 0 | 0 | 0 | 0 | 0 | 0 | 0 | 0
Odpad. vody čištěné v septicích | % | 0 | 0 | 0 | 0 | 0 | 0 | 0 | 0
Odpad. vody nečištěné | tis. m3/rok | 1.7666 | 1.4746 | 1.0366 | 0.5986 | 0.5986 | 0.5986 | 0.5986 | 0.5986
Odpad. vody nečištěné | % | 15.4731 | 12.9321 | 9.0044 | 5.1702 | 5.2097 | 5.2497 | 5.2903 | 5.3525
Počet ČOV | ks | 0 | 0 | 0 | 0 | 0 | 0 | 0 | 0
Celková kapacita ČOV | m3/d | 0 | 0 | 0 | 0 | 0 | 0 | 0 | 0
Přírůstek | m3/d |  | 0 | 0 | 0 | 0 | 0 | 0 | 0
Přebytek kapacity | m3/d
Nedostatek kapacity | m3/d | 0 | 0 | 0 | 0 | 0 | 0 | 0 | 0
Celková délka nové kanalizace | km | 0 | 0 | 0 | 0.16 | 0.16 | 0.16 | 0.16 | 0.16
Přírůstek | km |  | 0 | 0 | 0.16 | 0 | 0 | 0 | 0
Přírůstek | % |  | 0 | 0 | 3.5579 | 0 | 0 | 0 | 0
Celková délka rek. kanalizace | km | 0 | 0 | 0 | 0 | 0 | 0 | 0 | 0
Přírůstek | km |  | 0 | 0 | 0 | 0 | 0 | 0 | 0
Přírůstek | % |  | 0 | 0 | 0 | 0 | 0 | 0 | 0
Produkce zněčištění
BSK5 | t/rok | 6.5693 | 6.6612 | 6.8803 | 7.0722 | 7.0182 | 6.9642 | 6.9102 | 6.8292
NL | t/rok | 6.0218 | 6.1061 | 6.3069 | 6.4829 | 6.4334 | 6.3839 | 6.3343 | 6.2601
CHSK | t/rok | 12.2923 | 12.4593 | 12.8608 | 13.2119 | 13.1112 | 13.0104 | 12.9097 | 12.7586
Odstranění znečištění
BSK5 | t/rok | 5.8298 | 5.9898 | 6.3084 | 6.6009 | 6.5484 | 6.496 | 6.4435 | 6.3649
NL | t/rok | 5.3102 | 5.4559 | 5.7461 | 6.0124 | 5.9646 | 5.9168 | 5.8691 | 5.7974
CHSK | t/rok | 10.5796 | 10.8609 | 11.4249 | 11.9415 | 11.8469 | 11.7523 | 11.6577 | 11.5158
Celkové investiční náklady ročně | mil. Kč | 0 | 0 | 0 | 1.025 | 0 | 0 | 0 | 0
Celkové investiční náklady součtově | mil. Kč | 0 | 0 | 0 | 1.025 | 1.025 | 1.025 | 1.025 | 1.025

## tab.IX
Kraj : Jihomoravský |  |  |  |  | Provozní skupina : |  | CZ0641.6202.0109.01 - Velenov
Tab. IX - KANALIZACE - REKAPITULACE VSTUPNÍCH ÚDAJŮ
CZ0641.6202.0109.01 - Velenov
(číslo a název obce)
| jedn. | 2017 | 2020 | 2025 | 2030 | 2035 | 2040 | 2045 | 2050
Počet trvale bydl.obyvatel | os. | 258 | 256 | 256 | 255 | 253 | 251 | 249 | 246
Počet osob s ČOP | os. | 34 | 34 | 34 | 34 | 34 | 34 | 34 | 34
ODKANALIZOVÁNÍ OBCE
Rozsah odkanalizování | - | 2017: celá obec
Typ kanalizace | - | 2017: splašková kanalizace
Počet obyv.napoj.na kanal.
- trvale bydlící | os. | 206 | 214 | 229 | 243 | 241 | 239 | 237 | 234
- počet osob s ČOP | os. | 0 | 0 | 0 | 0 | 0 | 0 | 0 | 0
Počet obyv.nenapoj.na kanal.
- trvale bydlící | os. | 52 | 42 | 27 | 12 | 12 | 12 | 12 | 12
- počet osob s ČOP | os. | 34 | 34 | 34 | 34 | 34 | 34 | 34 | 34
LIKVIDACE ODPADNÍCH VOD
Počet obyv.napoj.na ČOV
- trvale bydlící | os. | 206 | 214 | 229 | 243 | 241 | 239 | 237 | 234
- počet osob s ČOP | os. | 0 | 0 | 0 | 0 | 0 | 0 | 0 | 0
Počet obyv.napoj.na septiky
- trvale bydlící | os. | 0 | 0 | 0 | 0 | 0 | 0 | 0 | 0
- počet osob s ČOP | os. | 0 | 0 | 0 | 0 | 0 | 0 | 0 | 0
Počet obyv.s odvoz OV
- trvale bydlící | os. | 52 | 42 | 27 | 12 | 12 | 12 | 12 | 12
- počet osob s ČOP | os. | 34 | 34 | 34 | 34 | 34 | 34 | 34 | 34
Průmysl,zemědelství,vybavenost | - | 2017: zemědělství, vybavenost
Způsob likvidace | - | obecní ČOV | obecní ČOV | obecní ČOV | obecní ČOV | obecní ČOV | obecní ČOV | obecní ČOV | obecní ČOV
Množství odp.vod | m3/d | 5.84 | 5.8 | 5.8 | 5.78 | 5.74 | 5.7 | 5.66 | 5.6
BSK5 | kg/d | 4.088 | 4.06 | 4.06 | 4.046 | 4.018 | 3.99 | 3.962 | 3.92
NL | kg/d | 3.7473 | 3.7217 | 3.7217 | 3.7088 | 3.6832 | 3.6575 | 3.6318 | 3.5933
CHSK | kg/d | 8.176 | 8.12 | 8.12 | 8.092 | 8.036 | 7.98 | 7.924 | 7.84
N-celk | kg/d | 0.74947 | 0.74433 | 0.74433 | 0.74177 | 0.73663 | 0.7315 | 0.72637 | 0.71867
N-NH4 | kg/d | 0.35429 | 0.35187 | 0.35187 | 0.35065 | 0.34823 | 0.3458 | 0.34337 | 0.33973
N-NO3 | kg/d | 0.068133 | 0.067667 | 0.067667 | 0.067433 | 0.066967 | 0.0665 | 0.066033 | 0.065333
P-celk | kg/d | 0.17033 | 0.16917 | 0.16917 | 0.16858 | 0.16742 | 0.16625 | 0.16508 | 0.16333
Počet ČOV | ks | 0 | 0 | 0 | 0 | 0 | 0 | 0 | 0
Kapacita ČOV | m3/d | 0 | 0 | 0 | 0 | 0 | 0 | 0 | 0
Počet čerpacích stanic | ks | 2 | 2 | 2 | 2 | 2 | 2 | 2 | 2
Délka kanal.sítě | km | 4.337 | 4.337 | 4.337 | 4.497 | 4.497 | 4.497 | 4.497 | 4.497
Počet kanal.přípojek | ks | 88 | 88 | 88 | 90 | 90 | 90 | 90 | 90
Jímky a septiky | ks | 0 | 0 | 0 | 0 | 0 | 0 | 0 | 0
Mikročistírny | ks | 0 | 0 | 0 | 0 | 0 | 0 | 0 | 0
Vysvětlivka : Počet osob s ČOP = Počet osob s časově omezeným pobytem
|  | 127.581 | 128.2261 | 128.3873 | 128.5486 | 128.7099 | 128.8711 | 129.0324 | 129.1937

## tab.X
Kraj : Jihomoravský | [5 empty] | Provozní skupina: CZ0641.6202.0109.01 - Velenov
Tab. X - KANALIZACE - BILANCE ODPADNÍCH VOD A ZNEČIŠTĚNÍ
CZ0641.6202.0109.01 - Velenov
(číslo a název obce)
| jedn. | 2017 | 2020 | 2025 | 2030 | 2035 | 2040 | 2045 | 2050
CELKOVÁ PRODUKCE
odpadních vod | m3/d | 31.28 | 31.24 | 31.54 | 31.72 | 31.48 | 31.24 | 31 | 30.64
BSK5 | kg/d | 17.998 | 18.25 | 18.85 | 19.376 | 19.228 | 19.08 | 18.932 | 18.71
NL | kg/d | 16.4982 | 16.7292 | 17.2792 | 17.7613 | 17.6257 | 17.49 | 17.3543 | 17.1508
CHSK | kg/d | 33.6777 | 34.135 | 35.235 | 36.197 | 35.921 | 35.645 | 35.369 | 34.955
Počet EO | os. | 299.9667 | 304.1667 | 314.1667 | 322.9333 | 320.4667 | 318 | 315.5333 | 311.8333
odp.vod likv. na ČOV | m3/d | 26.44 | 27.2 | 28.7 | 30.08 | 29.84 | 29.6 | 29.36 | 29
odp.vod likv. v septicích | m3/d | 0 | 0 | 0 | 0 | 0 | 0 | 0 | 0
odp.vod likv. jiným způsobem | m3/d | 4.84 | 4.04 | 2.84 | 1.64 | 1.64 | 1.64 | 1.64 | 1.64
PŘÍSUN ODP. VOD Z JINÝCH LOKALIT
množství odpadních vod | m3/d | 0 | 0 | 0 | 0 | 0 | 0 | 0 | 0
BSK5 | kg/d | 0 | 0 | 0 | 0 | 0 | 0 | 0 | 0
NL | kg/d | 0 | 0 | 0 | 0 | 0 | 0 | 0 | 0
CHSK | kg/d | 0 | 0 | 0 | 0 | 0 | 0 | 0 | 0
ODVEDENÍ ODP. VOD NA JINÉ LOKALITY
množství odpadních vod | m3/d | 26.44 | 27.2 | 28.7 | 30.08 | 29.84 | 29.6 | 29.36 | 29
BSK5 | kg/d | 16.448 | 16.9 | 17.8 | 18.626 | 18.478 | 18.33 | 18.182 | 17.96
NL | kg/d | 15.0773 | 15.4917 | 16.3167 | 17.0738 | 16.9382 | 16.8025 | 16.6668 | 16.4633
CHSK | kg/d | 30.836 | 31.66 | 33.31 | 34.822 | 34.546 | 34.27 | 33.994 | 33.58
PŘÍTOK NA ČOV
množství odpadních vod | m3/d
BSK5 | kg/d
NL | kg/d
CHSK | kg/d
Počet EO | os
Typ ČOV | -
Dočištění - snížení BSK5 | -
Denitrifikace | -
Odstraňování fosforu | -
množství odpadních vod | m3/d
ODSTRANĚNÉ ZNEČIŠTĚNÍ
BSK5 | kg/d | 15.9721 | 16.4104 | 17.2834 | 18.0846 | 17.9409 | 17.7972 | 17.6535 | 17.438
NL | kg/d | 14.5485 | 14.9477 | 15.7427 | 16.4722 | 16.3414 | 16.2105 | 16.0796 | 15.8833
CHSK | kg/d | 28.9852 | 29.756 | 31.301 | 32.7164 | 32.4572 | 32.198 | 31.9388 | 31.55
ZBYTKOVÉ ZNEČIŠTĚNÍ
BSK5 | kg/d | 0.47592 | 0.4896 | 0.5166 | 0.54144 | 0.53712 | 0.5328 | 0.52848 | 0.522
NL | kg/d | 0.5288 | 0.544 | 0.574 | 0.6016 | 0.5968 | 0.592 | 0.5872 | 0.58
CHSK | kg/d | 1.8508 | 1.904 | 2.009 | 2.1056 | 2.0888 | 2.072 | 2.0552 | 2.03
Produkce kalů | m3/r | 194.327 | 199.6599 | 210.2814 | 220.0288 | 218.2807 | 216.5326 | 214.7845 | 212.1623
Způsob likvidace kalů | -
Množství kalu po odvodnění | m3/r | 46.6385 | 47.9184 | 50.4675 | 52.8069 | 52.3874 | 51.9678 | 51.5483 | 50.919
Typ čistírny odpadních vod: |  | 2030: Způsoby likvidace kalů:
0 - neurčeno |  | 2017: 10 - aktivační s nitrifikací; 2030: 0 - neurčeno
1 - septik |  | 2017: 11 - aktivační s denitrif. a nitrif.; 2030: 1 - přímá aplikace na zemědělské a lesní půdě
2 - septik s dočištěním |  | 2017: 12 - čist. s biologickými filtry; 2030: 2 - kompostování
3 - domovní mikročistírna - disky |  | 2017: 13 - aktivační čistírna a rybník; 2030: 3 - skládkování
4 - domovní mikročistírna - filtry |  | 2017: 14 - aktiv. č. s nitrif. a rybník; 2030: 4 - spalování
5 - kořenová čistírna |  | 2017: 15 - aktiv. č. s nitr. a mikrosíty; 2030: 5 - rekultivace
6 - stabilizační nádrž |  | 2017: 16 - aktivač. č. a rycholfiltrace; 2030: 6 - převoz do jiné ČOV ke zpracování
7 - čistírna s biokontaktory |  | 2017: 17 - č. s nitrif. a srážením P; 2030: 101 - přímá aplikace na zemědělské a lesní půdě + kompostování
8 - malá aktiv. čistírna s nitrifikací |  | 2017: 18 - č. s denitrif. + nitr. + sráž. P; 2030: 102 - přímá aplikace na zemědělské a lesní půdě + skládkování
9 - aktivační čistírna |  | 2017: 19 - č. s denit., nitr., sráž. P, filtr.; 2030: 103 - kompostování + spalování
104 - skládkování + převoz do jiné ČOV
105 - přímá aplikace na zem. a les. půdě + kompostování + převoz do jiné ČOV
106 - kompostování + skládkování + rekultivace

## tab.XII
Plán rozvoje pro kraj : Jihomoravský |  |  |  | Provozní skupina : |  | CZ0641.6202.0109.01-Velenov
Tab. XII - TECHNICKÉ A FINANČNÍ ÚDAJE KANALIZACÍ
CZ0641.6202.0109.01-Velenov
(číslo a název obce)
ID | K | H l a v n í o b j e k t y |  |  |  | stávající objekty |  |  | rekonstrukce |  | nové stavby
|  | 1 čistírny odpadních vod |  |  |  | DHM | rok uved. | posl. rekon. | DHM | rok zaháj. | DHM | rok zaháj.
|  | název | typ ČOV |  | kap. m3/d | mil. Kč | do provozu | /rok zrušení | mil.Kč | /ukončení | mil. Kč | /ukončení
2 biologický rybník
|  |  | plocha (ha) |  | kap. EO
3 kanalizační síť
|  |  |  | DN(mm) | délka(km)
K.S |  | KS Velenov |  | < 100 | 3.181 |  | 1991 | 2017
K.N |  | Dostavba KS Velenov |  | < 100 | 0.16 | [5 empty] | 0.96968 | 2028/2030
4 výtlačné řady
|  |  |  | DN(mm) | délka(km)
V.S |  | Velenov z ČS01 |  | < 100 | 0.943
V.S |  | Velenov z ČS02 |  | < 100 | 0.213
5 čerpací stanice
|  |  |  | Qkap(l/s) | h(m)
S.S |  | Velenov ČS01 |  | 0 | 0
S.S |  | Velenov ČS02 |  | 0 | 0
6 kanalizační přípojky
|  |  |  | počet | délka(km)
S.S |  | přípojky Velenov |  | 88 | 0.704 |  | 1991 | 2017
S.N |  | přípojky Velenov |  | 2 | 0.016 | [5 empty] | 0.055352 | 2028/2030
7 jímky
|  |  | typ |  | počet ks
|  | SOUČET |  |  |  | 0 |  |  | 0 |  | 1.025