## tab.VI
Plán rozvoje pro kraj : Jihomoravský
Tab. VI - KANALIZACE - ZÁKLADNÍ ÚDAJE
CZ0641.6202.0110.01 - Velké Opatovice - část obce Bezděčí
(provozní skupina)
| jednotky | 2017 | 2020 | 2025 | 2030 | 2035 | 2040 | 2045 | 2050
Celkový počet obyvatel | os. | 67 | 66 | 66 | 66 | 66 | 65 | 65 | 65
Odkanalizování
Počet obyv. napoj na kanalizaci | os. | 0 | 0 | 0 | 40 | 40 | 39 | 39 | 39
Počet obyv. napoj na kanalizaci | % | 0 | 0 | 0 | 60.6061 | 60.6061 | 60 | 60 | 60
Přírůstek | os |  | 0 | 0 | 40 | 0 | -1 | 0 | 0
Čištění odpadních vod
Počet obyv. napoj ČOV | os. | 0 | 0 | 0 | 40 | 40 | 39 | 39 | 39
Počet obyv. napoj ČOV | % | 0 | 0 | 0 | 60.6061 | 60.6061 | 60 | 60 | 60
Počet obyv. se svozem na ČOV | os. | 67 | 66 | 66 | 26 | 26 | 26 | 26 | 26
Počet obyv. se svozem na ČOV | % | 100 | 100 | 100 | 39.3939 | 39.3939 | 40 | 40 | 40
Celková produkce odp. vod | mil. m3/rok | 0.0019199 | 0.0018834 | 0.0018834 | 0.0021754 | 0.0021754 | 0.0021316 | 0.0021316 | 0.0021316
Odpad. vody čištěné na ČOV | mil. m3/rok | 0 | 0 | 0 | 0.0019418 | 0.0019418 | 0.001898 | 0.001898 | 0.001898
Odpad. vody čištěné na ČOV | % | 0 | 0 | 0 | 89.2617 | 89.2617 | 89.0411 | 89.0411 | 89.0411
Přírustek odp. vody čištěné na ČOV | mil. m3/rok |  | 0 | 0 | 0.0019418 | 0 | -4.38e-05 | 0 | 0
Přírustek odp. vody čištěné na ČOV | % | 0 | 0 | 0 | 100 | 0 | -2.3077 | 0 | 0
Odpad. vody čištěné v septicích | mil. m3/rok | 0 | 0 | 0 | 0 | 0 | 0 | 0 | 0
Odpad. vody čištěné v septicích | % | 0 | 0 | 0 | 0 | 0 | 0 | 0 | 0
Odpad. vody nečištěné | tis. m3/rok | 1.9199 | 1.8834 | 1.8834 | 0.2336 | 0.2336 | 0.2336 | 0.2336 | 0.2336
Odpad. vody nečištěné | % | 100 | 100 | 100 | 10.7383 | 10.7383 | 10.9589 | 10.9589 | 10.9589
Počet ČOV | ks | 0 | 0 | 0 | 1 | 1 | 1 | 1 | 1
Celková kapacita ČOV | m3/d | 0 | 0 | 0 | 12 | 12 | 12 | 12 | 12
Přírůstek | m3/d |  | 0 | 0 | 12 | 0 | 0 | 0 | 0
Přebytek kapacity | m3/d |  |  |  | 12 | 12 | 12 | 12 | 12
Nedostatek kapacity | m3/d | 2017: 0; 2020: 0; 2025: 0
Celková délka nové kanalizace | km | 0 | 0 | 0 | 0.933 | 0.933 | 0.933 | 0.933 | 0.933
Přírůstek | km |  | 0 | 0 | 0.933 | 0 | 0 | 0 | 0
Přírůstek | % |  | 0 | 0 | 100 | 0 | 0 | 0 | 0
Celková délka rek. kanalizace | km | 0 | 0 | 0 | 0 | 0 | 0 | 0 | 0
Přírůstek | km |  | 0 | 0 | 0 | 0 | 0 | 0 | 0
Přírůstek | % |  | 0 | 0 | 0 | 0 | 0 | 0 | 0
Produkce zněčištění
BSK5 | t/rok | 0.78767 | 0.77526 | 0.77526 | 1.3593 | 1.3593 | 1.3322 | 1.3322 | 1.3322
NL | t/rok | 0.72203 | 0.71066 | 0.71066 | 1.246 | 1.246 | 1.2212 | 1.2212 | 1.2212
CHSK | t/rok | 1.5011 | 1.4775 | 1.4775 | 2.5482 | 2.5482 | 2.4978 | 2.4978 | 2.4978
Odstranění znečištění
BSK5 | t/rok | 0 | 0 | 0 | 1.155 | 1.155 | 1.1293 | 1.1293 | 1.1293
NL | t/rok | 0 | 0 | 0 | 1.0345 | 1.0345 | 1.0115 | 1.0115 | 1.0115
CHSK | t/rok | 0 | 0 | 0 | 2.0669 | 2.0669 | 2.0214 | 2.0214 | 2.0214
Celkové investiční náklady ročně | mil. Kč | 0 | 0 | 0 | 8.3062 | 0 | 0 | 0 | 0
Celkové investiční náklady součtově | mil. Kč | 0 | 0 | 0 | 8.3062 | 8.3062 | 8.3062 | 8.3062 | 8.3062

## tab.IX
Kraj : Jihomoravský |  |  |  |  | Provozní skupina : |  | CZ0641.6202.0110.01 - Velké Opatovice - část obce Bezděčí
Tab. IX - KANALIZACE - REKAPITULACE VSTUPNÍCH ÚDAJŮ
CZ0641.6202.0110.01 - Velké Opatovice - část obce Bezděčí
(číslo a název obce)
| jedn. | 2017 | 2020 | 2025 | 2030 | 2035 | 2040 | 2045 | 2050
Počet trvale bydl.obyvatel | os. | 43 | 42 | 42 | 42 | 42 | 41 | 41 | 41
Počet osob s ČOP | os. | 24 | 24 | 24 | 24 | 24 | 24 | 24 | 24
ODKANALIZOVÁNÍ OBCE
Rozsah odkanalizování | - | 2017: celá obec
Typ kanalizace | - | 2017: splašková kanalizace
Počet obyv.napoj.na kanal.
- trvale bydlící | os. | 0 | 0 | 0 | 40 | 40 | 39 | 39 | 39
- počet osob s ČOP | os. | 0 | 0 | 0 | 0 | 0 | 0 | 0 | 0
Počet obyv.nenapoj.na kanal.
- trvale bydlící | os. | 43 | 42 | 42 | 2 | 2 | 2 | 2 | 2
- počet osob s ČOP | os. | 24 | 24 | 24 | 24 | 24 | 24 | 24 | 24
LIKVIDACE ODPADNÍCH VOD
Počet obyv.napoj.na ČOV
- trvale bydlící | os. | 0 | 0 | 0 | 40 | 40 | 39 | 39 | 39
- počet osob s ČOP | os. | 0 | 0 | 0 | 0 | 0 | 0 | 0 | 0
Počet obyv.napoj.na septiky
- trvale bydlící | os. | 0 | 0 | 0 | 0 | 0 | 0 | 0 | 0
- počet osob s ČOP | os. | 0 | 0 | 0 | 0 | 0 | 0 | 0 | 0
Počet obyv.s odvoz OV
- trvale bydlící | os. | 43 | 42 | 42 | 2 | 2 | 2 | 2 | 2
- počet osob s ČOP | os. | 24 | 24 | 24 | 24 | 24 | 24 | 24 | 24
Průmysl,zemědelství,vybavenost | - | 2017: zemědělství, vybavenost
Způsob likvidace | - | jímky na vyvážení | jímky na vyvážení | jímky na vyvážení | obecní ČOV | obecní ČOV | obecní ČOV | obecní ČOV | obecní ČOV
Množství odp.vod | m3/d | 1.34 | 1.32 | 1.32 | 1.32 | 1.32 | 1.3 | 1.3 | 1.3
BSK5 | kg/d | 0.938 | 0.924 | 0.924 | 0.924 | 0.924 | 0.91 | 0.91 | 0.91
NL | kg/d | 0.85983 | 0.847 | 0.847 | 0.847 | 0.847 | 0.83417 | 0.83417 | 0.83417
CHSK | kg/d | 1.876 | 1.848 | 1.848 | 1.848 | 1.848 | 1.82 | 1.82 | 1.82
N-celk | kg/d | 0.17197 | 0.1694 | 0.1694 | 0.1694 | 0.1694 | 0.16683 | 0.16683 | 0.16683
N-NH4 | kg/d | 0.081293 | 0.08008 | 0.08008 | 0.08008 | 0.08008 | 0.078867 | 0.078867 | 0.078867
N-NO3 | kg/d | 0.015633 | 0.0154 | 0.0154 | 0.0154 | 0.0154 | 0.015167 | 0.015167 | 0.015167
P-celk | kg/d | 0.039083 | 0.0385 | 0.0385 | 0.0385 | 0.0385 | 0.037917 | 0.037917 | 0.037917
Počet ČOV | ks | 0 | 0 | 0 | 1 | 1 | 1 | 1 | 1
Kapacita ČOV | m3/d | 0 | 0 | 0 | 12 | 12 | 12 | 12 | 12
Počet čerpacích stanic | ks | 0 | 0 | 0 | 0 | 0 | 0 | 0 | 0
Délka kanal.sítě | km | 0 | 0 | 0 | 0.933 | 0.933 | 0.933 | 0.933 | 0.933
Počet kanal.přípojek | ks | 0 | 0 | 0 | 22 | 22 | 22 | 22 | 22
Jímky a septiky | ks | 0 | 0 | 0 | 0 | 0 | 0 | 0 | 0
Mikročistírny | ks | 0 | 0 | 0 | 0 | 0 | 0 | 0 | 0
Vysvětlivka : Počet osob s ČOP = Počet osob s časově omezeným pobytem
|  | 127.581 | 128.2261 | 128.3873 | 128.5486 | 128.7099 | 128.8711 | 129.0324 | 129.1937

## tab.X
Kraj : Jihomoravský | [5 empty] | Provozní skupina: CZ0641.6202.0110.01 - Velké Opatovice - část obce Bezděčí
Tab. X - KANALIZACE - BILANCE ODPADNÍCH VOD A ZNEČIŠTĚNÍ
CZ0641.6202.0110.01 - Velké Opatovice - část obce Bezděčí
(číslo a název obce)
| jedn. | 2017 | 2020 | 2025 | 2030 | 2035 | 2040 | 2045 | 2050
CELKOVÁ PRODUKCE
odpadních vod | m3/d | 5.26 | 5.16 | 5.16 | 5.96 | 5.96 | 5.84 | 5.84 | 5.84
BSK5 | kg/d | 2.158 | 2.124 | 2.124 | 3.724 | 3.724 | 3.65 | 3.65 | 3.65
NL | kg/d | 1.9782 | 1.947 | 1.947 | 3.4137 | 3.4137 | 3.3458 | 3.3458 | 3.3458
CHSK | kg/d | 4.1127 | 4.048 | 4.048 | 6.9813 | 6.9813 | 6.8433 | 6.8433 | 6.8433
Počet EO | os. | 35.9667 | 35.4 | 35.4 | 62.0667 | 62.0667 | 60.8333 | 60.8333 | 60.8333
odp.vod likv. na ČOV | m3/d | 0 | 0 | 0 | 5.32 | 5.32 | 5.2 | 5.2 | 5.2
odp.vod likv. v septicích | m3/d | 0 | 0 | 0 | 0 | 0 | 0 | 0 | 0
odp.vod likv. jiným způsobem | m3/d | 5.26 | 5.16 | 5.16 | 0.64 | 0.64 | 0.64 | 0.64 | 0.64
PŘÍSUN ODP. VOD Z JINÝCH LOKALIT
množství odpadních vod | m3/d | 0 | 0 | 0 | 0 | 0 | 0 | 0 | 0
BSK5 | kg/d | 0 | 0 | 0 | 0 | 0 | 0 | 0 | 0
NL | kg/d | 0 | 0 | 0 | 0 | 0 | 0 | 0 | 0
CHSK | kg/d | 0 | 0 | 0 | 0 | 0 | 0 | 0 | 0
ODVEDENÍ ODP. VOD NA JINÉ LOKALITY
množství odpadních vod | m3/d | 0 | 0 | 0 | 0 | 0 | 0 | 0 | 0
BSK5 | kg/d | 0 | 0 | 0 | 0 | 0 | 0 | 0 | 0
NL | kg/d | 0 | 0 | 0 | 0 | 0 | 0 | 0 | 0
CHSK | kg/d | 0 | 0 | 0 | 0 | 0 | 0 | 0 | 0
PŘÍTOK NA ČOV
množství odpadních vod | m3/d |  |  |  | 5.32 | 5.32 | 5.2 | 5.2 | 5.2
BSK5 | kg/d |  |  |  | 3.324 | 3.324 | 3.25 | 3.25 | 3.25
NL | kg/d |  |  |  | 3.047 | 3.047 | 2.9792 | 2.9792 | 2.9792
CHSK | kg/d |  |  |  | 6.248 | 6.248 | 6.11 | 6.11 | 6.11
Počet EO | os |  |  |  | 55.4 | 55.4 | 54.1667 | 54.1667 | 54.1667
Typ ČOV | - |  |  |  | 18 | 18 | 18 | 18 | 18
Dočištění - snížení BSK5 | - | bar: 2030 to 2050
Denitrifikace | - |  |  |  | ano | ano | ano | ano | ano
Odstraňování fosforu | - |  |  |  | ano | ano | ano | ano | ano
množství odpadních vod | m3/d |  |  |  | 5.32 | 5.32 | 5.2 | 5.2 | 5.2
ODSTRANĚNÉ ZNEČIŠTĚNÍ
BSK5 | kg/d | 0 | 0 | 0 | 3.1644 | 3.1644 | 3.094 | 3.094 | 3.094
NL | kg/d | 0 | 0 | 0 | 2.8342 | 2.8342 | 2.7712 | 2.7712 | 2.7712
CHSK | kg/d | 0 | 0 | 0 | 5.6628 | 5.6628 | 5.538 | 5.538 | 5.538
ZBYTKOVÉ ZNEČIŠTĚNÍ
BSK5 | kg/d | 2.158 | 2.124 | 2.124 | 0.1596 | 0.1596 | 0.156 | 0.156 | 0.156
NL | kg/d | 1.9782 | 1.947 | 1.947 | 0.2128 | 0.2128 | 0.208 | 0.208 | 0.208
CHSK | kg/d | 4.1127 | 4.048 | 4.048 | 0.5852 | 0.5852 | 0.572 | 0.572 | 0.572
Produkce kalů | m3/r | 0 | 0 | 0 | 38.5002 | 38.5002 | 37.6437 | 37.6437 | 37.6437
Způsob likvidace kalů | - |  |  |  | 6 | 6 | 6 | 6 | 6
Množství kalu po odvodnění | m3/r | 0 | 0 | 0 | 9.24 | 9.24 | 9.0345 | 9.0345 | 9.0345
Typ čistírny odpadních vod: |  | 2030: Způsoby likvidace kalů:
0 - neurčeno |  | 2017: 10 - aktivační s nitrifikací; 2030: 0 - neurčeno
1 - septik |  | 2017: 11 - aktivační s denitrif. a nitrif.; 2030: 1 - přímá aplikace na zemědělské a lesní půdě
2 - septik s dočištěním |  | 2017: 12 - čist. s biologickými filtry; 2030: 2 - kompostování
3 - domovní mikročistírna - disky |  | 2017: 13 - aktivační čistírna a rybník; 2030: 3 - skládkování
4 - domovní mikročistírna - filtry |  | 2017: 14 - aktiv. č. s nitrif. a rybník; 2030: 4 - spalování
5 - kořenová čistírna |  | 2017: 15 - aktiv. č. s nitr. a mikrosíty; 2030: 5 - rekultivace
6 - stabilizační nádrž |  | 2017: 16 - aktivač. č. a rycholfiltrace; 2030: 6 - převoz do jiné ČOV ke zpracování
7 - čistírna s biokontaktory |  | 2017: 17 - č. s nitrif. a srážením P; 2030: 101 - přímá aplikace na zemědělské a lesní půdě + kompostování
8 - malá aktiv. čistírna s nitrifikací |  | 2017: 18 - č. s denitrif. + nitr. + sráž. P; 2030: 102 - přímá aplikace na zemědělské a lesní půdě + skládkování
9 - aktivační čistírna |  | 2017: 19 - č. s denit., nitr., sráž. P, filtr.; 2030: 103 - kompostování + spalování
104 - skládkování + převoz do jiné ČOV
105 - přímá aplikace na zem. a les. půdě + kompostování + převoz do jiné ČOV
106 - kompostování + skládkování + rekultivace

## tab.XII
Plán rozvoje pro kraj : Jihomoravský |  |  |  | Provozní skupina : |  | CZ0641.6202.0110.01-Velké Opatovice - část obce Bezděčí
Tab. XII - TECHNICKÉ A FINANČNÍ ÚDAJE KANALIZACÍ
CZ0641.6202.0110.01-Velké Opatovice - část obce Bezděčí
(číslo a název obce)
ID | K | H l a v n í o b j e k t y |  |  |  | stávající objekty |  |  | rekonstrukce |  | nové stavby
|  | 1 čistírny odpadních vod |  |  |  | DHM | rok uved. | posl. rekon. | DHM | rok zaháj. | DHM | rok zaháj.
|  | název | typ ČOV |  | kap. m3/d | mil. Kč | do provozu | /rok zrušení | mil.Kč | /ukončení | mil. Kč | /ukončení
C.N |  | ČOV Bezděčí | čistírna s denitrifikací + nitrifikací + srážením P |  | 12 | [5 empty] | 0.9376 | 2028/2028
2 biologický rybník
|  |  | plocha (ha) |  | kap. EO
3 kanalizační síť
|  |  |  | DN(mm) | délka(km)
K.N |  | Nový KS Bezděčí |  | < 100 | 0.933 | [5 empty] | 6.6523 | 2028/2030
4 výtlačné řady
|  |  |  | DN(mm) | délka(km)
5 čerpací stanice
|  |  |  | Qkap(l/s) | h(m)
6 kanalizační přípojky
|  |  |  | počet | délka(km)
S.N |  | přípojky Bezděčí |  | 22 | 0.176 | [5 empty] | 0.71632 | 2028/2030
7 jímky
|  |  | typ |  | počet ks
|  | SOUČET |  |  |  | 0 |  |  | 0 |  | 8.3062