## tab.VI
Plán rozvoje pro kraj : Jihomoravský
Tab. VI - KANALIZACE - ZÁKLADNÍ ÚDAJE
CZ0641.6202.0110.04 - Velké Opatovice - část obce Svárov
(provozní skupina)
| jednotky | 2017 | 2020 | 2025 | 2030 | 2035 | 2040 | 2045 | 2050
Celkový počet obyvatel | os. | 77 | 77 | 77 | 77 | 76 | 76 | 75 | 75
Odkanalizování
Počet obyv. napoj na kanalizaci | os. | 0 | 0 | 0 | 55 | 54 | 54 | 53 | 53
Počet obyv. napoj na kanalizaci | % | 0 | 0 | 0 | 71.4286 | 71.0526 | 71.0526 | 70.6667 | 70.6667
Přírůstek | os |  | 0 | 0 | 55 | -1 | 0 | -1 | 0
Čištění odpadních vod
Počet obyv. napoj ČOV | os. | 0 | 0 | 0 | 55 | 54 | 54 | 53 | 53
Počet obyv. napoj ČOV | % | 0 | 0 | 0 | 71.4286 | 71.0526 | 71.0526 | 70.6667 | 70.6667
Počet obyv. se svozem na ČOV | os. | 77 | 77 | 77 | 22 | 22 | 22 | 22 | 22
Počet obyv. se svozem na ČOV | % | 100 | 100 | 100 | 28.5714 | 28.9474 | 28.9474 | 29.3333 | 29.3333
Celková produkce odp. vod | mil. m3/rok | 0.0023725 | 0.0023725 | 0.0023725 | 0.002774 | 0.0027302 | 0.0027302 | 0.0026864 | 0.0026864
Odpad. vody čištěné na ČOV | mil. m3/rok | 0 | 0 | 0 | 0.0025696 | 0.0025258 | 0.0025258 | 0.002482 | 0.002482
Odpad. vody čištěné na ČOV | % | 0 | 0 | 0 | 92.6316 | 92.5134 | 92.5134 | 92.3913 | 92.3913
Přírustek odp. vody čištěné na ČOV | mil. m3/rok |  | 0 | 0 | 0.0025696 | -4.38e-05 | 0 | -4.38e-05 | 0
Přírustek odp. vody čištěné na ČOV | % | 0 | 0 | 0 | 100 | -1.7341 | 0 | -1.7647 | 0
Odpad. vody čištěné v septicích | mil. m3/rok | 0 | 0 | 0 | 0 | 0 | 0 | 0 | 0
Odpad. vody čištěné v septicích | % | 0 | 0 | 0 | 0 | 0 | 0 | 0 | 0
Odpad. vody nečištěné | tis. m3/rok | 2.3725 | 2.3725 | 2.3725 | 0.2044 | 0.2044 | 0.2044 | 0.2044 | 0.2044
Odpad. vody nečištěné | % | 100 | 100 | 100 | 7.3684 | 7.4866 | 7.4866 | 7.6087 | 7.6087
Počet ČOV | ks | 0 | 0 | 0 | 1 | 1 | 1 | 1 | 1
Celková kapacita ČOV | m3/d | 0 | 0 | 0 | 12 | 12 | 12 | 12 | 12
Přírůstek | m3/d |  | 0 | 0 | 12 | 0 | 0 | 0 | 0
Přebytek kapacity | m3/d |  |  |  | 12 | 12 | 12 | 12 | 12
Nedostatek kapacity | m3/d | 2017: 0; 2020: 0; 2025: 0
Celková délka nové kanalizace | km | 0 | 0 | 0 | 0.79 | 0.79 | 0.79 | 0.79 | 0.79
Přírůstek | km |  | 0 | 0 | 0.79 | 0 | 0 | 0 | 0
Přírůstek | % |  | 0 | 0 | 100 | 0 | 0 | 0 | 0
Celková délka rek. kanalizace | km | 0 | 0 | 0 | 0 | 0 | 0 | 0 | 0
Přírůstek | km |  | 0 | 0 | 0 | 0 | 0 | 0 | 0
Přírůstek | % |  | 0 | 0 | 0 | 0 | 0 | 0 | 0
Produkce zněčištění
BSK5 | t/rok | 0.72233 | 0.72233 | 0.72233 | 1.5253 | 1.5009 | 1.5009 | 1.4764 | 1.4764
NL | t/rok | 0.66214 | 0.66214 | 0.66214 | 1.3982 | 1.3758 | 1.3758 | 1.3534 | 1.3534
CHSK | t/rok | 1.3571 | 1.3571 | 1.3571 | 2.8292 | 2.784 | 2.784 | 2.7387 | 2.7387
Odstranění znečištění
BSK5 | t/rok | 0 | 0 | 0 | 1.3241 | 1.301 | 1.301 | 1.2779 | 1.2779
NL | t/rok | 0 | 0 | 0 | 1.1817 | 1.161 | 1.161 | 1.1404 | 1.1404
CHSK | t/rok | 0 | 0 | 0 | 2.3191 | 2.2786 | 2.2786 | 2.2382 | 2.2382
Celkové investiční náklady ročně | mil. Kč | 0 | 0 | 0 | 7.3192 | 0 | 0 | 0 | 0
Celkové investiční náklady součtově | mil. Kč | 0 | 0 | 0 | 7.3192 | 7.3192 | 7.3192 | 7.3192 | 7.3192

## tab.IX
Kraj : Jihomoravský |  |  |  |  | Provozní skupina : |  | CZ0641.6202.0110.04 - Velké Opatovice - část obce Svárov
Tab. IX - KANALIZACE - REKAPITULACE VSTUPNÍCH ÚDAJŮ
CZ0641.6202.0110.04 - Velké Opatovice - část obce Svárov
(číslo a název obce)
| jedn. | 2017 | 2020 | 2025 | 2030 | 2035 | 2040 | 2045 | 2050
Počet trvale bydl.obyvatel | os. | 57 | 57 | 57 | 57 | 56 | 56 | 55 | 55
Počet osob s ČOP | os. | 20 | 20 | 20 | 20 | 20 | 20 | 20 | 20
ODKANALIZOVÁNÍ OBCE
Rozsah odkanalizování | - | 2017: celá obec
Typ kanalizace | - | 2017: splašková kanalizace
Počet obyv.napoj.na kanal.
- trvale bydlící | os. | 0 | 0 | 0 | 55 | 54 | 54 | 53 | 53
- počet osob s ČOP | os. | 0 | 0 | 0 | 0 | 0 | 0 | 0 | 0
Počet obyv.nenapoj.na kanal.
- trvale bydlící | os. | 57 | 57 | 57 | 2 | 2 | 2 | 2 | 2
- počet osob s ČOP | os. | 20 | 20 | 20 | 20 | 20 | 20 | 20 | 20
LIKVIDACE ODPADNÍCH VOD
Počet obyv.napoj.na ČOV
- trvale bydlící | os. | 0 | 0 | 0 | 55 | 54 | 54 | 53 | 53
- počet osob s ČOP | os. | 0 | 0 | 0 | 0 | 0 | 0 | 0 | 0
Počet obyv.napoj.na septiky
- trvale bydlící | os. | 0 | 0 | 0 | 0 | 0 | 0 | 0 | 0
- počet osob s ČOP | os. | 0 | 0 | 0 | 0 | 0 | 0 | 0 | 0
Počet obyv.s odvoz OV
- trvale bydlící | os. | 57 | 57 | 57 | 2 | 2 | 2 | 2 | 2
- počet osob s ČOP | os. | 20 | 20 | 20 | 20 | 20 | 20 | 20 | 20
Průmysl,zemědelství,vybavenost | - | 2017: vybavenost
Způsob likvidace | - | jímky na vyvážení | jímky na vyvážení | jímky na vyvážení | obecní ČOV | obecní ČOV | obecní ČOV | obecní ČOV | obecní ČOV
Množství odp.vod | m3/d | 1.54 | 1.54 | 1.54 | 1.54 | 1.52 | 1.52 | 1.5 | 1.5
BSK5 | kg/d | 0.539 | 0.539 | 0.539 | 0.539 | 0.532 | 0.532 | 0.525 | 0.525
NL | kg/d | 0.49408 | 0.49408 | 0.49408 | 0.49408 | 0.48767 | 0.48767 | 0.48125 | 0.48125
CHSK | kg/d | 1.078 | 1.078 | 1.078 | 1.078 | 1.064 | 1.064 | 1.05 | 1.05
N-celk | kg/d | 0.098817 | 0.098817 | 0.098817 | 0.098817 | 0.097533 | 0.097533 | 0.09625 | 0.09625
N-NH4 | kg/d | 0.046713 | 0.046713 | 0.046713 | 0.046713 | 0.046107 | 0.046107 | 0.0455 | 0.0455
N-NO3 | kg/d | 0.0089833 | 0.0089833 | 0.0089833 | 0.0089833 | 0.0088667 | 0.0088667 | 0.00875 | 0.00875
P-celk | kg/d | 0.022458 | 0.022458 | 0.022458 | 0.022458 | 0.022167 | 0.022167 | 0.021875 | 0.021875
Počet ČOV | ks | 0 | 0 | 0 | 1 | 1 | 1 | 1 | 1
Kapacita ČOV | m3/d | 0 | 0 | 0 | 12 | 12 | 12 | 12 | 12
Počet čerpacích stanic | ks | 0 | 0 | 0 | 0 | 0 | 0 | 0 | 0
Délka kanal.sítě | km | 0 | 0 | 0 | 0.79 | 0.79 | 0.79 | 0.79 | 0.79
Počet kanal.přípojek | ks | 0 | 0 | 0 | 23 | 23 | 23 | 23 | 23
Jímky a septiky | ks | 0 | 0 | 0 | 0 | 0 | 0 | 0 | 0
Mikročistírny | ks | 0 | 0 | 0 | 0 | 0 | 0 | 0 | 0
Vysvětlivka : Počet osob s ČOP = Počet osob s časově omezeným pobytem
|  | 127.581 | 128.2261 | 128.3873 | 128.5486 | 128.7099 | 128.8711 | 129.0324 | 129.1937

## tab.X
Kraj : Jihomoravský | [5 empty] | Provozní skupina: CZ0641.6202.0110.04 - Velké Opatovice - část obce Svárov
Tab. X - KANALIZACE - BILANCE ODPADNÍCH VOD A ZNEČIŠTĚNÍ
CZ0641.6202.0110.04 - Velké Opatovice - část obce Svárov
(číslo a název obce)
| jedn. | 2017 | 2020 | 2025 | 2030 | 2035 | 2040 | 2045 | 2050
CELKOVÁ PRODUKCE
odpadních vod | m3/d | 6.5 | 6.5 | 6.5 | 7.6 | 7.48 | 7.48 | 7.36 | 7.36
BSK5 | kg/d | 1.979 | 1.979 | 1.979 | 4.179 | 4.112 | 4.112 | 4.045 | 4.045
NL | kg/d | 1.8141 | 1.8141 | 1.8141 | 3.8308 | 3.7693 | 3.7693 | 3.7079 | 3.7079
CHSK | kg/d | 3.718 | 3.718 | 3.718 | 7.7513 | 7.6273 | 7.6273 | 7.5033 | 7.5033
Počet EO | os. | 32.9833 | 32.9833 | 32.9833 | 69.65 | 68.5333 | 68.5333 | 67.4167 | 67.4167
odp.vod likv. na ČOV | m3/d | 0 | 0 | 0 | 7.04 | 6.92 | 6.92 | 6.8 | 6.8
odp.vod likv. v septicích | m3/d | 0 | 0 | 0 | 0 | 0 | 0 | 0 | 0
odp.vod likv. jiným způsobem | m3/d | 6.5 | 6.5 | 6.5 | 0.56 | 0.56 | 0.56 | 0.56 | 0.56
PŘÍSUN ODP. VOD Z JINÝCH LOKALIT
množství odpadních vod | m3/d | 0 | 0 | 0 | 0 | 0 | 0 | 0 | 0
BSK5 | kg/d | 0 | 0 | 0 | 0 | 0 | 0 | 0 | 0
NL | kg/d | 0 | 0 | 0 | 0 | 0 | 0 | 0 | 0
CHSK | kg/d | 0 | 0 | 0 | 0 | 0 | 0 | 0 | 0
ODVEDENÍ ODP. VOD NA JINÉ LOKALITY
množství odpadních vod | m3/d | 0 | 0 | 0 | 0 | 0 | 0 | 0 | 0
BSK5 | kg/d | 0 | 0 | 0 | 0 | 0 | 0 | 0 | 0
NL | kg/d | 0 | 0 | 0 | 0 | 0 | 0 | 0 | 0
CHSK | kg/d | 0 | 0 | 0 | 0 | 0 | 0 | 0 | 0
PŘÍTOK NA ČOV
množství odpadních vod | m3/d |  |  |  | 7.04 | 6.92 | 6.92 | 6.8 | 6.8
BSK5 | kg/d |  |  |  | 3.839 | 3.772 | 3.772 | 3.705 | 3.705
NL | kg/d |  |  |  | 3.5191 | 3.4577 | 3.4577 | 3.3963 | 3.3963
CHSK | kg/d |  |  |  | 7.128 | 7.004 | 7.004 | 6.88 | 6.88
Počet EO | os |  |  |  | 63.9833 | 62.8667 | 62.8667 | 61.75 | 61.75
Typ ČOV | - |  |  |  | 18 | 18 | 18 | 18 | 18
Dočištění - snížení BSK5 | - | bar: 2030 to 2050
Denitrifikace | - |  |  |  | ano | ano | ano | ano | ano
Odstraňování fosforu | - |  |  |  | ano | ano | ano | ano | ano
množství odpadních vod | m3/d |  |  |  | 7.04 | 6.92 | 6.92 | 6.8 | 6.8
ODSTRANĚNÉ ZNEČIŠTĚNÍ
BSK5 | kg/d | 0 | 0 | 0 | 3.6278 | 3.5644 | 3.5644 | 3.501 | 3.501
NL | kg/d | 0 | 0 | 0 | 3.2375 | 3.1809 | 3.1809 | 3.1243 | 3.1243
CHSK | kg/d | 0 | 0 | 0 | 6.3536 | 6.2428 | 6.2428 | 6.132 | 6.132
ZBYTKOVÉ ZNEČIŠTĚNÍ
BSK5 | kg/d | 1.979 | 1.979 | 1.979 | 0.2112 | 0.2076 | 0.2076 | 0.204 | 0.204
NL | kg/d | 1.8141 | 1.8141 | 1.8141 | 0.2816 | 0.2768 | 0.2768 | 0.272 | 0.272
CHSK | kg/d | 3.718 | 3.718 | 3.718 | 0.7744 | 0.7612 | 0.7612 | 0.748 | 0.748
Produkce kalů | m3/r | 0 | 0 | 0 | 44.1382 | 43.3669 | 43.3669 | 42.5955 | 42.5955
Způsob likvidace kalů | - |  |  |  | 6 | 6 | 6 | 6 | 6
Množství kalu po odvodnění | m3/r | 0 | 0 | 0 | 10.5932 | 10.408 | 10.408 | 10.2229 | 10.2229
Typ čistírny odpadních vod: |  | 2030: Způsoby likvidace kalů:
0 - neurčeno |  | 2017: 10 - aktivační s nitrifikací; 2030: 0 - neurčeno
1 - septik |  | 2017: 11 - aktivační s denitrif. a nitrif.; 2030: 1 - přímá aplikace na zemědělské a lesní půdě
2 - septik s dočištěním |  | 2017: 12 - čist. s biologickými filtry; 2030: 2 - kompostování
3 - domovní mikročistírna - disky |  | 2017: 13 - aktivační čistírna a rybník; 2030: 3 - skládkování
4 - domovní mikročistírna - filtry |  | 2017: 14 - aktiv. č. s nitrif. a rybník; 2030: 4 - spalování
5 - kořenová čistírna |  | 2017: 15 - aktiv. č. s nitr. a mikrosíty; 2030: 5 - rekultivace
6 - stabilizační nádrž |  | 2017: 16 - aktivač. č. a rycholfiltrace; 2030: 6 - převoz do jiné ČOV ke zpracování
7 - čistírna s biokontaktory |  | 2017: 17 - č. s nitrif. a srážením P; 2030: 101 - přímá aplikace na zemědělské a lesní půdě + kompostování
8 - malá aktiv. čistírna s nitrifikací |  | 2017: 18 - č. s denitrif. + nitr. + sráž. P; 2030: 102 - přímá aplikace na zemědělské a lesní půdě + skládkování
9 - aktivační čistírna |  | 2017: 19 - č. s denit., nitr., sráž. P, filtr.; 2030: 103 - kompostování + spalování
104 - skládkování + převoz do jiné ČOV
105 - přímá aplikace na zem. a les. půdě + kompostování + převoz do jiné ČOV
106 - kompostování + skládkování + rekultivace

## tab.XII
Plán rozvoje pro kraj : Jihomoravský |  |  |  | Provozní skupina : |  | CZ0641.6202.0110.04-Velké Opatovice - část obce Svárov
Tab. XII - TECHNICKÉ A FINANČNÍ ÚDAJE KANALIZACÍ
CZ0641.6202.0110.04-Velké Opatovice - část obce Svárov
(číslo a název obce)
ID | K | H l a v n í o b j e k t y |  |  |  | stávající objekty |  |  | rekonstrukce |  | nové stavby
|  | 1 čistírny odpadních vod |  |  |  | DHM | rok uved. | posl. rekon. | DHM | rok zaháj. | DHM | rok zaháj.
|  | název | typ ČOV |  | kap. m3/d | mil. Kč | do provozu | /rok zrušení | mil.Kč | /ukončení | mil. Kč | /ukončení
C.N |  | ČOV Svárov | čistírna s denitrifikací + nitrifikací + srážením P |  | 12 | [5 empty] | 0.9376 | 2028/2028
2 biologický rybník
|  |  | plocha (ha) |  | kap. EO
3 kanalizační síť
|  |  |  | DN(mm) | délka(km)
K.N |  | Nový KS Svárov |  | < 100 | 0.79 | [5 empty] | 5.6327 | 2028/2030
4 výtlačné řady
|  |  |  | DN(mm) | délka(km)
5 čerpací stanice
|  |  |  | Qkap(l/s) | h(m)
6 kanalizační přípojky
|  |  |  | počet | délka(km)
S.N |  | přípojky Svárov |  | 23 | 0.184 | [5 empty] | 0.74888 | 2028/2030
7 jímky
|  |  | typ |  | počet ks
|  | SOUČET |  |  |  | 0 |  |  | 0 |  | 7.3192