## tab.VI
Plán rozvoje pro kraj : Jihomoravský
Tab. VI - KANALIZACE - ZÁKLADNÍ ÚDAJE
CZ0641.6202.0111.01 - Vísky
(provozní skupina)
| jednotky | 2017 | 2020 | 2025 | 2030 | 2035 | 2040 | 2045 | 2050
Celkový počet obyvatel | os. | 271 | 269 | 269 | 268 | 266 | 264 | 262 | 259
Odkanalizování
Počet obyv. napoj na kanalizaci | os. | 0 | 0 | 0 | 238 | 236 | 234 | 232 | 229
Počet obyv. napoj na kanalizaci | % | 0 | 0 | 0 | 88.806 | 88.7218 | 88.6364 | 88.5496 | 88.417
Přírůstek | os |  | 0 | 0 | 238 | -2 | -2 | -2 | -3
Čištění odpadních vod
Počet obyv. napoj ČOV | os. | 0 | 0 | 0 | 238 | 236 | 234 | 232 | 229
Počet obyv. napoj ČOV | % | 0 | 0 | 0 | 88.806 | 88.7218 | 88.6364 | 88.5496 | 88.417
Počet obyv. se svozem na ČOV | os. | 271 | 269 | 269 | 30 | 30 | 30 | 30 | 30
Počet obyv. se svozem na ČOV | % | 100 | 100 | 100 | 11.194 | 11.2782 | 11.3636 | 11.4504 | 11.583
Celková produkce odp. vod | mil. m3/rok | 0.0094973 | 0.0094243 | 0.0094243 | 0.011182 | 0.011094 | 0.011006 | 0.010918 | 0.010786
Odpad. vody čištěné na ČOV | mil. m3/rok | 0 | 0 | 0 | 0.010697 | 0.010609 | 0.010521 | 0.010433 | 0.010301
Odpad. vody čištěné na ČOV | % | 0 | 0 | 0 | 95.6646 | 95.6302 | 95.5952 | 95.5597 | 95.5053
Přírustek odp. vody čištěné na ČOV | mil. m3/rok |  | 0 | 0 | 0.010697 | -8.8052e-05 | -8.8052e-05 | -8.8052e-05 | -0.00013208
Přírustek odp. vody čištěné na ČOV | % | 0 | 0 | 0 | 100 | -0.82996 | -0.83691 | -0.84397 | -1.2822
Odpad. vody čištěné v septicích | mil. m3/rok | 0 | 0 | 0 | 0 | 0 | 0 | 0 | 0
Odpad. vody čištěné v septicích | % | 0 | 0 | 0 | 0 | 0 | 0 | 0 | 0
Odpad. vody nečištěné | tis. m3/rok | 9.4973 | 9.4243 | 9.4243 | 0.48479 | 0.48479 | 0.48479 | 0.48479 | 0.48479
Odpad. vody nečištěné | % | 100 | 100 | 100 | 4.3354 | 4.3698 | 4.4048 | 4.4403 | 4.4947
Počet ČOV | ks | 0 | 0 | 0 | 0 | 0 | 0 | 0 | 0
Celková kapacita ČOV | m3/d | 0 | 0 | 0 | 0 | 0 | 0 | 0 | 0
Přírůstek | m3/d |  | 0 | 0 | 0 | 0 | 0 | 0 | 0
Přebytek kapacity | m3/d
Nedostatek kapacity | m3/d | 0 | 0 | 0 | 0 | 0 | 0 | 0 | 0
Celková délka nové kanalizace | km | 0 | 0 | 0 | 3.594 | 3.594 | 3.594 | 3.594 | 3.594
Přírůstek | km |  | 0 | 0 | 3.594 | 0 | 0 | 0 | 0
Přírůstek | % |  | 0 | 0 | 100 | 0 | 0 | 0 | 0
Celková délka rek. kanalizace | km | 0 | 0 | 0 | 0 | 0 | 0 | 0 | 0
Přírůstek | km |  | 0 | 0 | 0 | 0 | 0 | 0 | 0
Přírůstek | % |  | 0 | 0 | 0 | 0 | 0 | 0 | 0
Produkce zněčištění
BSK5 | t/rok | 3.3303 | 3.3054 | 3.3054 | 6.7678 | 6.7138 | 6.6598 | 6.6058 | 6.5247
NL | t/rok | 3.0527 | 3.03 | 3.03 | 6.2038 | 6.1543 | 6.1048 | 6.0553 | 5.981
CHSK | t/rok | 6.3363 | 6.2891 | 6.2891 | 12.6359 | 12.5352 | 12.4345 | 12.3337 | 12.1826
Odstranění znečištění
BSK5 | t/rok | 0 | 0 | 0 | 6.3463 | 6.2943 | 6.2422 | 6.1901 | 6.112
NL | t/rok | 0 | 0 | 0 | 5.7658 | 5.7185 | 5.6711 | 5.6238 | 5.5528
CHSK | t/rok | 0 | 0 | 0 | 11.4924 | 11.3982 | 11.3041 | 11.21 | 11.0688
Celkové investiční náklady ročně | mil. Kč | 0 | 0 | 0 | 31.3396 | 0 | 0 | 0 | 0
Celkové investiční náklady součtově | mil. Kč | 0 | 0 | 0 | 31.3396 | 31.3396 | 31.3396 | 31.3396 | 31.3396

## tab.IX
Kraj : Jihomoravský |  |  |  |  | Provozní skupina : |  | CZ0641.6202.0111.01 - Vísky
Tab. IX - KANALIZACE - REKAPITULACE VSTUPNÍCH ÚDAJŮ
CZ0641.6202.0111.01 - Vísky
(číslo a název obce)
| jedn. | 2017 | 2020 | 2025 | 2030 | 2035 | 2040 | 2045 | 2050
Počet trvale bydl.obyvatel | os. | 253 | 251 | 251 | 250 | 248 | 246 | 244 | 241
Počet osob s ČOP | os. | 18 | 18 | 18 | 18 | 18 | 18 | 18 | 18
ODKANALIZOVÁNÍ OBCE
Rozsah odkanalizování | - | 2017: celá obec
Typ kanalizace | - | 2017: splašková kanalizace
Počet obyv.napoj.na kanal.
- trvale bydlící | os. | 0 | 0 | 0 | 238 | 236 | 234 | 232 | 229
- počet osob s ČOP | os. | 0 | 0 | 0 | 0 | 0 | 0 | 0 | 0
Počet obyv.nenapoj.na kanal.
- trvale bydlící | os. | 253 | 251 | 251 | 12 | 12 | 12 | 12 | 12
- počet osob s ČOP | os. | 18 | 18 | 18 | 18 | 18 | 18 | 18 | 18
LIKVIDACE ODPADNÍCH VOD
Počet obyv.napoj.na ČOV
- trvale bydlící | os. | 0 | 0 | 0 | 238 | 236 | 234 | 232 | 229
- počet osob s ČOP | os. | 0 | 0 | 0 | 0 | 0 | 0 | 0 | 0
Počet obyv.napoj.na septiky
- trvale bydlící | os. | 0 | 0 | 0 | 0 | 0 | 0 | 0 | 0
- počet osob s ČOP | os. | 0 | 0 | 0 | 0 | 0 | 0 | 0 | 0
Počet obyv.s odvoz OV
- trvale bydlící | os. | 253 | 251 | 251 | 12 | 12 | 12 | 12 | 12
- počet osob s ČOP | os. | 18 | 18 | 18 | 18 | 18 | 18 | 18 | 18
Průmysl,zemědelství,vybavenost | - | 2017: zemědělství, vybavenost
Způsob likvidace | - | jímky na vyvážení | jímky na vyvážení | jímky na vyvážení | obecní ČOV | obecní ČOV | obecní ČOV | obecní ČOV | obecní ČOV
Množství odp.vod | m3/d | 5.42 | 5.38 | 5.38 | 5.36 | 5.32 | 5.28 | 5.24 | 5.18
BSK5 | kg/d | 3.794 | 3.766 | 3.766 | 3.752 | 3.724 | 3.696 | 3.668 | 3.626
NL | kg/d | 3.4778 | 3.4522 | 3.4522 | 3.4393 | 3.4137 | 3.388 | 3.3623 | 3.3238
CHSK | kg/d | 7.588 | 7.532 | 7.532 | 7.504 | 7.448 | 7.392 | 7.336 | 7.252
N-celk | kg/d | 0.69557 | 0.69043 | 0.69043 | 0.68787 | 0.68273 | 0.6776 | 0.67247 | 0.66477
N-NH4 | kg/d | 0.32881 | 0.32639 | 0.32639 | 0.32517 | 0.32275 | 0.32032 | 0.31789 | 0.31425
N-NO3 | kg/d | 0.063233 | 0.062767 | 0.062767 | 0.062533 | 0.062067 | 0.0616 | 0.061133 | 0.060433
P-celk | kg/d | 0.15808 | 0.15692 | 0.15692 | 0.15633 | 0.15517 | 0.154 | 0.15283 | 0.15108
Počet ČOV | ks | 0 | 0 | 0 | 0 | 0 | 0 | 0 | 0
Kapacita ČOV | m3/d | 0 | 0 | 0 | 0 | 0 | 0 | 0 | 0
Počet čerpacích stanic | ks | 0 | 0 | 0 | 1 | 1 | 1 | 1 | 1
Délka kanal.sítě | km | 0 | 0 | 0 | 3.594 | 3.594 | 3.594 | 3.594 | 3.594
Počet kanal.přípojek | ks | 0 | 0 | 0 | 96 | 96 | 96 | 96 | 96
Jímky a septiky | ks | 0 | 0 | 0 | 0 | 0 | 0 | 0 | 0
Mikročistírny | ks | 0 | 0 | 0 | 0 | 0 | 0 | 0 | 0
Vysvětlivka : Počet osob s ČOP = Počet osob s časově omezeným pobytem
|  | 127.581 | 128.2261 | 128.3873 | 128.5486 | 128.7099 | 128.8711 | 129.0324 | 129.1937

## tab.X
Kraj : Jihomoravský | [5 empty] | Provozní skupina: CZ0641.6202.0111.01 - Vísky
Tab. X - KANALIZACE - BILANCE ODPADNÍCH VOD A ZNEČIŠTĚNÍ
CZ0641.6202.0111.01 - Vísky
(číslo a název obce)
| jedn. | 2017 | 2020 | 2025 | 2030 | 2035 | 2040 | 2045 | 2050
CELKOVÁ PRODUKCE
odpadních vod | m3/d | 26.02 | 25.82 | 25.82 | 30.6357 | 30.3944 | 30.1532 | 29.9119 | 29.5501
BSK5 | kg/d | 9.124 | 9.056 | 9.056 | 18.542 | 18.394 | 18.246 | 18.098 | 17.876
NL | kg/d | 8.3637 | 8.3013 | 8.3013 | 16.9968 | 16.8612 | 16.7255 | 16.5898 | 16.3863
CHSK | kg/d | 17.3597 | 17.2303 | 17.2303 | 34.619 | 34.343 | 34.067 | 33.791 | 33.377
Počet EO | os. | 152.0667 | 150.9333 | 150.9333 | 309.0333 | 306.5667 | 304.1 | 301.6333 | 297.9333
odp.vod likv. na ČOV | m3/d | 0 | 0 | 0 | 29.3075 | 29.0662 | 28.825 | 28.5838 | 28.2219
odp.vod likv. v septicích | m3/d | 0 | 0 | 0 | 0 | 0 | 0 | 0 | 0
odp.vod likv. jiným způsobem | m3/d | 26.02 | 25.82 | 25.82 | 1.3282 | 1.3282 | 1.3282 | 1.3282 | 1.3282
PŘÍSUN ODP. VOD Z JINÝCH LOKALIT
množství odpadních vod | m3/d | 0 | 0 | 0 | 0 | 0 | 0 | 0 | 0
BSK5 | kg/d | 0 | 0 | 0 | 0 | 0 | 0 | 0 | 0
NL | kg/d | 0 | 0 | 0 | 0 | 0 | 0 | 0 | 0
CHSK | kg/d | 0 | 0 | 0 | 0 | 0 | 0 | 0 | 0
ODVEDENÍ ODP. VOD NA JINÉ LOKALITY
množství odpadních vod | m3/d | 0 | 0 | 0 | 29.3075 | 29.0662 | 28.825 | 28.5838 | 28.2219
BSK5 | kg/d | 0 | 0 | 0 | 18.032 | 17.884 | 17.736 | 17.588 | 17.366
NL | kg/d | 0 | 0 | 0 | 16.5293 | 16.3937 | 16.258 | 16.1223 | 15.9188
CHSK | kg/d | 0 | 0 | 0 | 33.684 | 33.408 | 33.132 | 32.856 | 32.442
PŘÍTOK NA ČOV
množství odpadních vod | m3/d
BSK5 | kg/d
NL | kg/d
CHSK | kg/d
Počet EO | os
Typ ČOV | -
Dočištění - snížení BSK5 | -
Denitrifikace | -
Odstraňování fosforu | -
množství odpadních vod | m3/d
ODSTRANĚNÉ ZNEČIŠTĚNÍ
BSK5 | kg/d | 0 | 0 | 0 | 17.3872 | 17.2445 | 17.1018 | 16.9592 | 16.7451
NL | kg/d | 0 | 0 | 0 | 15.7966 | 15.667 | 15.5374 | 15.4077 | 15.2133
CHSK | kg/d | 0 | 0 | 0 | 31.4859 | 31.228 | 30.9701 | 30.7122 | 30.3254
ZBYTKOVÉ ZNEČIŠTĚNÍ
BSK5 | kg/d | 9.124 | 9.056 | 9.056 | 0.64476 | 0.63946 | 0.63415 | 0.62884 | 0.62088
NL | kg/d | 8.3637 | 8.3013 | 8.3013 | 0.73269 | 0.72666 | 0.72063 | 0.71459 | 0.70555
CHSK | kg/d | 17.3597 | 17.2303 | 17.2303 | 2.1981 | 2.18 | 2.1619 | 2.1438 | 2.1166
Produkce kalů | m3/r | 0 | 0 | 0 | 211.5447 | 209.8086 | 208.0725 | 206.3364 | 203.7323
Způsob likvidace kalů | -
Množství kalu po odvodnění | m3/r | 0 | 0 | 0 | 50.7707 | 50.3541 | 49.9374 | 49.5207 | 48.8957
Typ čistírny odpadních vod: |  | 2030: Způsoby likvidace kalů:
0 - neurčeno |  | 2017: 10 - aktivační s nitrifikací; 2030: 0 - neurčeno
1 - septik |  | 2017: 11 - aktivační s denitrif. a nitrif.; 2030: 1 - přímá aplikace na zemědělské a lesní půdě
2 - septik s dočištěním |  | 2017: 12 - čist. s biologickými filtry; 2030: 2 - kompostování
3 - domovní mikročistírna - disky |  | 2017: 13 - aktivační čistírna a rybník; 2030: 3 - skládkování
4 - domovní mikročistírna - filtry |  | 2017: 14 - aktiv. č. s nitrif. a rybník; 2030: 4 - spalování
5 - kořenová čistírna |  | 2017: 15 - aktiv. č. s nitr. a mikrosíty; 2030: 5 - rekultivace
6 - stabilizační nádrž |  | 2017: 16 - aktivač. č. a rycholfiltrace; 2030: 6 - převoz do jiné ČOV ke zpracování
7 - čistírna s biokontaktory |  | 2017: 17 - č. s nitrif. a srážením P; 2030: 101 - přímá aplikace na zemědělské a lesní půdě + kompostování
8 - malá aktiv. čistírna s nitrifikací |  | 2017: 18 - č. s denitrif. + nitr. + sráž. P; 2030: 102 - přímá aplikace na zemědělské a lesní půdě + skládkování
9 - aktivační čistírna |  | 2017: 19 - č. s denit., nitr., sráž. P, filtr.; 2030: 103 - kompostování + spalování
104 - skládkování + převoz do jiné ČOV
105 - přímá aplikace na zem. a les. půdě + kompostování + převoz do jiné ČOV
106 - kompostování + skládkování + rekultivace

## tab.XII
Plán rozvoje pro kraj : Jihomoravský |  |  |  | Provozní skupina : |  | CZ0641.6202.0111.01-Vísky
Tab. XII - TECHNICKÉ A FINANČNÍ ÚDAJE KANALIZACÍ
CZ0641.6202.0111.01-Vísky
(číslo a název obce)
ID | K | H l a v n í o b j e k t y |  |  |  | stávající objekty |  |  | rekonstrukce |  | nové stavby
|  | 1 čistírny odpadních vod |  |  |  | DHM | rok uved. | posl. rekon. | DHM | rok zaháj. | DHM | rok zaháj.
|  | název | typ ČOV |  | kap. m3/d | mil. Kč | do provozu | /rok zrušení | mil.Kč | /ukončení | mil. Kč | /ukončení
2 biologický rybník
|  |  | plocha (ha) |  | kap. EO
3 kanalizační síť
|  |  |  | DN(mm) | délka(km)
K.N |  | Nový KS Vísky |  | < 100 | 3.48 | [5 empty] | 21.0905 | 2028/2030
4 výtlačné řady
|  |  |  | DN(mm) | délka(km)
V.N |  | Vísky z ČS01 |  | < 100 | 0.114 | [5 empty] | 0.30233 | 2028/2030
5 čerpací stanice
|  |  |  | Qkap(l/s) | h(m)
S.N |  | Vísky z ČS01 |  | 2 | 25 | [5 empty] | 0.20719 | 2028/2030
6 kanalizační přípojky
|  |  |  | počet | délka(km)
S.N |  | přípojky Vísky |  | 96 | 0.768 | [5 empty] | 2.6569 | 2028/2030
7 jímky
|  |  | typ |  | počet ks
|  | SOUČET |  |  |  | 0 |  |  | 0 |  | 24.257