## tab.VI
Plán rozvoje pro kraj : Jihomoravský
Tab. VI - KANALIZACE - ZÁKLADNÍ ÚDAJE
CZ0641.6202.0114.01 - Zbraslavec
(provozní skupina)
| jednotky | 2017 | 2020 | 2025 | 2030 | 2035 | 2040 | 2045 | 2050
Celkový počet obyvatel | os. | 255 | 254 | 253 | 252 | 251 | 249 | 247 | 245
Odkanalizování
Počet obyv. napoj na kanalizaci | os. | 0 | 0 | 0 | 199 | 198 | 196 | 194 | 192
Počet obyv. napoj na kanalizaci | % | 0 | 0 | 0 | 78.9683 | 78.8845 | 78.7149 | 78.5425 | 78.3673
Přírůstek | os |  | 0 | 0 | 199 | -1 | -2 | -2 | -2
Čištění odpadních vod
Počet obyv. napoj ČOV | os. | 0 | 0 | 0 | 199 | 198 | 196 | 194 | 192
Počet obyv. napoj ČOV | % | 0 | 0 | 0 | 78.9683 | 78.8845 | 78.7149 | 78.5425 | 78.3673
Počet obyv. se svozem na ČOV | os. | 255 | 254 | 253 | 53 | 53 | 53 | 53 | 53
Počet obyv. se svozem na ČOV | % | 100 | 100 | 100 | 21.0317 | 21.1155 | 21.2851 | 21.4575 | 21.6327
Celková produkce odp. vod | mil. m3/rok | 0.0083658 | 0.0083293 | 0.0082928 | 0.009709 | 0.0096652 | 0.0095776 | 0.00949 | 0.0094024
Odpad. vody čištěné na ČOV | mil. m3/rok | 0 | 0 | 0 | 0.0091031 | 0.0090593 | 0.0089717 | 0.0088841 | 0.0087965
Odpad. vody čištěné na ČOV | % | 0 | 0 | 0 | 93.7594 | 93.7311 | 93.6738 | 93.6154 | 93.5559
Přírustek odp. vody čištěné na ČOV | mil. m3/rok |  | 0 | 0 | 0.0091031 | -4.38e-05 | -8.76e-05 | -8.76e-05 | -8.76e-05
Přírustek odp. vody čištěné na ČOV | % | 0 | 0 | 0 | 100 | -0.48348 | -0.9764 | -0.98603 | -0.99585
Odpad. vody čištěné v septicích | mil. m3/rok | 0 | 0 | 0 | 0 | 0 | 0 | 0 | 0
Odpad. vody čištěné v septicích | % | 0 | 0 | 0 | 0 | 0 | 0 | 0 | 0
Odpad. vody nečištěné | tis. m3/rok | 8.3658 | 8.3293 | 8.2928 | 0.6059 | 0.6059 | 0.6059 | 0.6059 | 0.6059
Odpad. vody nečištěné | % | 100 | 100 | 100 | 6.2406 | 6.2689 | 6.3262 | 6.3846 | 6.4441
Počet ČOV | ks | 0 | 0 | 0 | 1 | 1 | 1 | 1 | 1
Celková kapacita ČOV | m3/d | 0 | 0 | 0 | 37.5 | 37.5 | 37.5 | 37.5 | 37.5
Přírůstek | m3/d |  | 0 | 0 | 37.5 | 0 | 0 | 0 | 0
Přebytek kapacity | m3/d |  |  |  | 37.5 | 37.5 | 37.5 | 37.5 | 37.5
Nedostatek kapacity | m3/d | 2017: 0; 2020: 0; 2025: 0
Celková délka nové kanalizace | km | 0 | 0 | 0 | 2.545 | 2.545 | 2.545 | 2.545 | 2.545
Přírůstek | km |  | 0 | 0 | 2.545 | 0 | 0 | 0 | 0
Přírůstek | % |  | 0 | 0 | 100 | 0 | 0 | 0 | 0
Celková délka rek. kanalizace | km | 0 | 0 | 0 | 0 | 0 | 0 | 0 | 0
Přírůstek | km |  | 0 | 0 | 0 | 0 | 0 | 0 | 0
Přírůstek | % |  | 0 | 0 | 0 | 0 | 0 | 0 | 0
Produkce zněčištění
BSK5 | t/rok | 2.4346 | 2.4247 | 2.4148 | 5.3104 | 5.2859 | 5.237 | 5.1881 | 5.1392
NL | t/rok | 2.2317 | 2.2226 | 2.2136 | 4.8679 | 4.8454 | 4.8006 | 4.7558 | 4.7109
CHSK | t/rok | 4.5719 | 4.5534 | 4.5349 | 9.843 | 9.7978 | 9.7072 | 9.6167 | 9.5262
Odstranění znečištění
BSK5 | t/rok | 0 | 0 | 0 | 4.7289 | 4.7057 | 4.6594 | 4.6132 | 4.5669
NL | t/rok | 0 | 0 | 0 | 4.221 | 4.2003 | 4.159 | 4.1177 | 4.0764
CHSK | t/rok | 0 | 0 | 0 | 8.2762 | 8.2358 | 8.1549 | 8.074 | 7.9931
Celkové investiční náklady ročně | mil. Kč | 0 | 0 | 0 | 20.383 | 0 | 0 | 0 | 0
Celkové investiční náklady součtově | mil. Kč | 0 | 0 | 0 | 20.383 | 20.383 | 20.383 | 20.383 | 20.383

## tab.IX
Kraj : Jihomoravský |  |  |  |  | Provozní skupina : |  | CZ0641.6202.0114.01 - Zbraslavec
Tab. IX - KANALIZACE - REKAPITULACE VSTUPNÍCH ÚDAJŮ
CZ0641.6202.0114.01 - Zbraslavec
(číslo a název obce)
| jedn. | 2017 | 2020 | 2025 | 2030 | 2035 | 2040 | 2045 | 2050
Počet trvale bydl.obyvatel | os. | 212 | 211 | 210 | 209 | 208 | 206 | 204 | 202
Počet osob s ČOP | os. | 43 | 43 | 43 | 43 | 43 | 43 | 43 | 43
ODKANALIZOVÁNÍ OBCE
Rozsah odkanalizování | - | 2017: celá obec
Typ kanalizace | - | 2017: splašková kanalizace
Počet obyv.napoj.na kanal.
- trvale bydlící | os. | 0 | 0 | 0 | 199 | 198 | 196 | 194 | 192
- počet osob s ČOP | os. | 0 | 0 | 0 | 0 | 0 | 0 | 0 | 0
Počet obyv.nenapoj.na kanal.
- trvale bydlící | os. | 212 | 211 | 210 | 10 | 10 | 10 | 10 | 10
- počet osob s ČOP | os. | 43 | 43 | 43 | 43 | 43 | 43 | 43 | 43
LIKVIDACE ODPADNÍCH VOD
Počet obyv.napoj.na ČOV
- trvale bydlící | os. | 0 | 0 | 0 | 199 | 198 | 196 | 194 | 192
- počet osob s ČOP | os. | 0 | 0 | 0 | 0 | 0 | 0 | 0 | 0
Počet obyv.napoj.na septiky
- trvale bydlící | os. | 0 | 0 | 0 | 0 | 0 | 0 | 0 | 0
- počet osob s ČOP | os. | 0 | 0 | 0 | 0 | 0 | 0 | 0 | 0
Počet obyv.s odvoz OV
- trvale bydlící | os. | 212 | 211 | 210 | 10 | 10 | 10 | 10 | 10
- počet osob s ČOP | os. | 43 | 43 | 43 | 43 | 43 | 43 | 43 | 43
Průmysl,zemědelství,vybavenost | - | 2017: vybavenost
Způsob likvidace | - | jímky na vyvážení | jímky na vyvážení | jímky na vyvážení | obecní ČOV | obecní ČOV | obecní ČOV | obecní ČOV | obecní ČOV
Množství odp.vod | m3/d | 5.1 | 5.08 | 5.06 | 5.04 | 5.02 | 4.98 | 4.94 | 4.9
BSK5 | kg/d | 1.785 | 1.778 | 1.771 | 1.764 | 1.757 | 1.743 | 1.729 | 1.715
NL | kg/d | 1.6363 | 1.6298 | 1.6234 | 1.617 | 1.6106 | 1.5978 | 1.5849 | 1.5721
CHSK | kg/d | 3.57 | 3.556 | 3.542 | 3.528 | 3.514 | 3.486 | 3.458 | 3.43
N-celk | kg/d | 0.32725 | 0.32597 | 0.32468 | 0.3234 | 0.32212 | 0.31955 | 0.31698 | 0.31442
N-NH4 | kg/d | 0.1547 | 0.15409 | 0.15349 | 0.15288 | 0.15227 | 0.15106 | 0.14985 | 0.14863
N-NO3 | kg/d | 0.02975 | 0.029633 | 0.029517 | 0.0294 | 0.029283 | 0.02905 | 0.028817 | 0.028583
P-celk | kg/d | 0.074375 | 0.074083 | 0.073792 | 0.0735 | 0.073208 | 0.072625 | 0.072042 | 0.071458
Počet ČOV | ks | 0 | 0 | 0 | 1 | 1 | 1 | 1 | 1
Kapacita ČOV | m3/d | 0 | 0 | 0 | 37.5 | 37.5 | 37.5 | 37.5 | 37.5
Počet čerpacích stanic | ks | 0 | 0 | 0 | 0 | 0 | 0 | 0 | 0
Délka kanal.sítě | km | 0 | 0 | 0 | 2.545 | 2.545 | 2.545 | 2.545 | 2.545
Počet kanal.přípojek | ks | 0 | 0 | 0 | 90 | 90 | 90 | 90 | 90
Jímky a septiky | ks | 0 | 0 | 0 | 0 | 0 | 0 | 0 | 0
Mikročistírny | ks | 0 | 0 | 0 | 0 | 0 | 0 | 0 | 0
Vysvětlivka : Počet osob s ČOP = Počet osob s časově omezeným pobytem
|  | 127.581 | 128.2261 | 128.3873 | 128.5486 | 128.7099 | 128.8711 | 129.0324 | 129.1937

## tab.X
Kraj : Jihomoravský | [5 empty] | Provozní skupina: CZ0641.6202.0114.01 - Zbraslavec
Tab. X - KANALIZACE - BILANCE ODPADNÍCH VOD A ZNEČIŠTĚNÍ
CZ0641.6202.0114.01 - Zbraslavec
(číslo a název obce)
| jedn. | 2017 | 2020 | 2025 | 2030 | 2035 | 2040 | 2045 | 2050
CELKOVÁ PRODUKCE
odpadních vod | m3/d | 22.92 | 22.82 | 22.72 | 26.6 | 26.48 | 26.24 | 26 | 25.76
BSK5 | kg/d | 6.67 | 6.643 | 6.616 | 14.549 | 14.482 | 14.348 | 14.214 | 14.08
NL | kg/d | 6.1142 | 6.0894 | 6.0647 | 13.3366 | 13.2752 | 13.1523 | 13.0295 | 12.9067
CHSK | kg/d | 12.5258 | 12.4752 | 12.4245 | 26.9672 | 26.8432 | 26.5952 | 26.3472 | 26.0992
Počet EO | os. | 111.1667 | 110.7167 | 110.2667 | 242.4833 | 241.3667 | 239.1333 | 236.9 | 234.6667
odp.vod likv. na ČOV | m3/d | 0 | 0 | 0 | 24.94 | 24.82 | 24.58 | 24.34 | 24.1
odp.vod likv. v septicích | m3/d | 0 | 0 | 0 | 0 | 0 | 0 | 0 | 0
odp.vod likv. jiným způsobem | m3/d | 22.92 | 22.82 | 22.72 | 1.66 | 1.66 | 1.66 | 1.66 | 1.66
PŘÍSUN ODP. VOD Z JINÝCH LOKALIT
množství odpadních vod | m3/d | 0 | 0 | 0 | 0 | 0 | 0 | 0 | 0
BSK5 | kg/d | 0 | 0 | 0 | 0 | 0 | 0 | 0 | 0
NL | kg/d | 0 | 0 | 0 | 0 | 0 | 0 | 0 | 0
CHSK | kg/d | 0 | 0 | 0 | 0 | 0 | 0 | 0 | 0
ODVEDENÍ ODP. VOD NA JINÉ LOKALITY
množství odpadních vod | m3/d | 0 | 0 | 0 | 0 | 0 | 0 | 0 | 0
BSK5 | kg/d | 0 | 0 | 0 | 0 | 0 | 0 | 0 | 0
NL | kg/d | 0 | 0 | 0 | 0 | 0 | 0 | 0 | 0
CHSK | kg/d | 0 | 0 | 0 | 0 | 0 | 0 | 0 | 0
PŘÍTOK NA ČOV
množství odpadních vod | m3/d |  |  |  | 24.94 | 24.82 | 24.58 | 24.34 | 24.1
BSK5 | kg/d |  |  |  | 13.704 | 13.637 | 13.503 | 13.369 | 13.235
NL | kg/d |  |  |  | 12.562 | 12.5006 | 12.3778 | 12.2549 | 12.1321
CHSK | kg/d |  |  |  | 25.418 | 25.294 | 25.046 | 24.798 | 24.55
Počet EO | os |  |  |  | 228.4 | 227.2833 | 225.05 | 222.8167 | 220.5833
Typ ČOV | - |  |  |  | 18 | 18 | 18 | 18 | 18
Dočištění - snížení BSK5 | - | bar: 2030 to 2050
Denitrifikace | - |  |  |  | ano | ano | ano | ano | ano
Odstraňování fosforu | - |  |  |  | ano | ano | ano | ano | ano
množství odpadních vod | m3/d |  |  |  | 24.94 | 24.82 | 24.58 | 24.34 | 24.1
ODSTRANĚNÉ ZNEČIŠTĚNÍ
BSK5 | kg/d | 0 | 0 | 0 | 12.9558 | 12.8924 | 12.7656 | 12.6388 | 12.512
NL | kg/d | 0 | 0 | 0 | 11.5644 | 11.5078 | 11.3946 | 11.2813 | 11.1681
CHSK | kg/d | 0 | 0 | 0 | 22.6746 | 22.5638 | 22.3422 | 22.1206 | 21.899
ZBYTKOVÉ ZNEČIŠTĚNÍ
BSK5 | kg/d | 6.67 | 6.643 | 6.616 | 0.7482 | 0.7446 | 0.7374 | 0.7302 | 0.723
NL | kg/d | 6.1142 | 6.0894 | 6.0647 | 0.9976 | 0.9928 | 0.9832 | 0.9736 | 0.964
CHSK | kg/d | 12.5258 | 12.4752 | 12.4245 | 2.7434 | 2.7302 | 2.7038 | 2.6774 | 2.651
Produkce kalů | m3/r | 0 | 0 | 0 | 157.6289 | 156.8575 | 155.3148 | 153.7721 | 152.2293
Způsob likvidace kalů | - |  |  |  | 6 | 6 | 6 | 6 | 6
Množství kalu po odvodnění | m3/r | 0 | 0 | 0 | 37.8309 | 37.6458 | 37.2756 | 36.9053 | 36.535
Typ čistírny odpadních vod: |  | 2030: Způsoby likvidace kalů:
0 - neurčeno |  | 2017: 10 - aktivační s nitrifikací; 2030: 0 - neurčeno
1 - septik |  | 2017: 11 - aktivační s denitrif. a nitrif.; 2030: 1 - přímá aplikace na zemědělské a lesní půdě
2 - septik s dočištěním |  | 2017: 12 - čist. s biologickými filtry; 2030: 2 - kompostování
3 - domovní mikročistírna - disky |  | 2017: 13 - aktivační čistírna a rybník; 2030: 3 - skládkování
4 - domovní mikročistírna - filtry |  | 2017: 14 - aktiv. č. s nitrif. a rybník; 2030: 4 - spalování
5 - kořenová čistírna |  | 2017: 15 - aktiv. č. s nitr. a mikrosíty; 2030: 5 - rekultivace
6 - stabilizační nádrž |  | 2017: 16 - aktivač. č. a rycholfiltrace; 2030: 6 - převoz do jiné ČOV ke zpracování
7 - čistírna s biokontaktory |  | 2017: 17 - č. s nitrif. a srážením P; 2030: 101 - přímá aplikace na zemědělské a lesní půdě + kompostování
8 - malá aktiv. čistírna s nitrifikací |  | 2017: 18 - č. s denitrif. + nitr. + sráž. P; 2030: 102 - přímá aplikace na zemědělské a lesní půdě + skládkování
9 - aktivační čistírna |  | 2017: 19 - č. s denit., nitr., sráž. P, filtr.; 2030: 103 - kompostování + spalování
104 - skládkování + převoz do jiné ČOV
105 - přímá aplikace na zem. a les. půdě + kompostování + převoz do jiné ČOV
106 - kompostování + skládkování + rekultivace

## tab.XII
Plán rozvoje pro kraj : Jihomoravský |  |  |  | Provozní skupina : |  | CZ0641.6202.0114.01-Zbraslavec
Tab. XII - TECHNICKÉ A FINANČNÍ ÚDAJE KANALIZACÍ
CZ0641.6202.0114.01-Zbraslavec
(číslo a název obce)
ID | K | H l a v n í o b j e k t y |  |  |  | stávající objekty |  |  | rekonstrukce |  | nové stavby
|  | 1 čistírny odpadních vod |  |  |  | DHM | rok uved. | posl. rekon. | DHM | rok zaháj. | DHM | rok zaháj.
|  | název | typ ČOV |  | kap. m3/d | mil. Kč | do provozu | /rok zrušení | mil.Kč | /ukončení | mil. Kč | /ukončení
C.N |  | ČOV Zbraslavec | čistírna s denitrifikací + nitrifikací + srážením P |  | 37.5 | [5 empty] | 2.4682 | 2028/2028
2 biologický rybník
|  |  | plocha (ha) |  | kap. EO
3 kanalizační síť
|  |  |  | DN(mm) | délka(km)
K.N |  | Nový KS Zbraslavec |  | < 100 | 2.545 | [5 empty] | 15.424 | 2028/2030
4 výtlačné řady
|  |  |  | DN(mm) | délka(km)
5 čerpací stanice
|  |  |  | Qkap(l/s) | h(m)
6 kanalizační přípojky
|  |  |  | počet | délka(km)
S.N |  | přípojky Zbraslavec |  | 90 | 0.72 | [5 empty] | 2.4908 | 2028/2030
7 jímky
|  |  | typ |  | počet ks
|  | SOUČET |  |  |  | 0 |  |  | 0 |  | 20.383