## tab.VI
Plán rozvoje pro kraj : Jihomoravský
Tab. VI - KANALIZACE - ZÁKLADNÍ ÚDAJE
CZ0641.6202.0116.01 - Žerůtky
(provozní skupina)
| jednotky | 2017 | 2020 | 2025 | 2030 | 2035 | 2040 | 2045 | 2050
Celkový počet obyvatel | os. | 80 | 80 | 80 | 79 | 79 | 78 | 78 | 77
Odkanalizování
Počet obyv. napoj na kanalizaci | os. | 0 | 0 | 0 | 58 | 58 | 57 | 57 | 57
Počet obyv. napoj na kanalizaci | % | 0 | 0 | 0 | 73.4177 | 73.4177 | 73.0769 | 73.0769 | 74.026
Přírůstek | os |  | 0 | 0 | 58 | 0 | -1 | 0 | 0
Čištění odpadních vod
Počet obyv. napoj ČOV | os. | 0 | 0 | 0 | 58 | 58 | 57 | 57 | 57
Počet obyv. napoj ČOV | % | 0 | 0 | 0 | 73.4177 | 73.4177 | 73.0769 | 73.0769 | 74.026
Počet obyv. se svozem na ČOV | os. | 80 | 80 | 80 | 21 | 21 | 21 | 21 | 20
Počet obyv. se svozem na ČOV | % | 100 | 100 | 100 | 26.5823 | 26.5823 | 26.9231 | 26.9231 | 25.974
Celková produkce odp. vod | mil. m3/rok | 0.002815 | 0.002815 | 0.002815 | 0.0032606 | 0.0032606 | 0.0032113 | 0.0032113 | 0.0031705
Odpad. vody čištěné na ČOV | mil. m3/rok | 0 | 0 | 0 | 0.003009 | 0.003009 | 0.0029597 | 0.0029597 | 0.0029524
Odpad. vody čištěné na ČOV | % | 0 | 0 | 0 | 92.2832 | 92.2832 | 92.1649 | 92.1649 | 93.122
Přírustek odp. vody čištěné na ČOV | mil. m3/rok |  | 0 | 0 | 0.003009 | 0 | -4.9235e-05 | 0 | -7.3e-06
Přírustek odp. vody čištěné na ČOV | % | 0 | 0 | 0 | 100 | 0 | -1.6635 | 0 | -0.24725
Odpad. vody čištěné v septicích | mil. m3/rok | 0 | 0 | 0 | 0 | 0 | 0 | 0 | 0
Odpad. vody čištěné v septicích | % | 0 | 0 | 0 | 0 | 0 | 0 | 0 | 0
Odpad. vody nečištěné | tis. m3/rok | 2.815 | 2.815 | 2.815 | 0.25161 | 0.25161 | 0.25161 | 0.25161 | 0.21806
Odpad. vody nečištěné | % | 100 | 100 | 100 | 7.7168 | 7.7168 | 7.8351 | 7.8351 | 6.878
Počet ČOV | ks | 0 | 0 | 0 | 0 | 0 | 0 | 0 | 0
Celková kapacita ČOV | m3/d | 0 | 0 | 0 | 0 | 0 | 0 | 0 | 0
Přírůstek | m3/d |  | 0 | 0 | 0 | 0 | 0 | 0 | 0
Přebytek kapacity | m3/d
Nedostatek kapacity | m3/d | 0 | 0 | 0 | 0 | 0 | 0 | 0 | 0
Celková délka nové kanalizace | km | 0 | 0 | 0 | 2.418 | 2.418 | 2.418 | 2.418 | 2.418
Přírůstek | km |  | 0 | 0 | 2.418 | 0 | 0 | 0 | 0
Přírůstek | % |  | 0 | 0 | 100 | 0 | 0 | 0 | 0
Celková délka rek. kanalizace | km | 0 | 0 | 0 | 0 | 0 | 0 | 0 | 0
Přírůstek | km |  | 0 | 0 | 0 | 0 | 0 | 0 | 0
Přírůstek | % |  | 0 | 0 | 0 | 0 | 0 | 0 | 0
Produkce zněčištění
BSK5 | t/rok | 0.75555 | 0.75555 | 0.75555 | 1.5925 | 1.5925 | 1.568 | 1.568 | 1.5582
NL | t/rok | 0.69259 | 0.69259 | 0.69259 | 1.4598 | 1.4598 | 1.4374 | 1.4374 | 1.4283
CHSK | t/rok | 1.4192 | 1.4192 | 1.4192 | 2.9532 | 2.9532 | 2.908 | 2.908 | 2.8895
Odstranění znečištění
BSK5 | t/rok | 0 | 0 | 0 | 1.472 | 1.472 | 1.4476 | 1.4476 | 1.445
NL | t/rok | 0 | 0 | 0 | 1.3494 | 1.3494 | 1.327 | 1.327 | 1.3246
CHSK | t/rok | 0 | 0 | 0 | 2.7324 | 2.7324 | 2.6871 | 2.6871 | 2.682
Celkové investiční náklady ročně | mil. Kč | 0 | 0 | 0 | 12.0899 | 0 | 0 | 0 | 0
Celkové investiční náklady součtově | mil. Kč | 0 | 0 | 0 | 12.0899 | 12.0899 | 12.0899 | 12.0899 | 12.0899

## tab.IX
Kraj : Jihomoravský |  |  |  |  | Provozní skupina : |  | CZ0641.6202.0116.01 - Žerůtky
Tab. IX - KANALIZACE - REKAPITULACE VSTUPNÍCH ÚDAJŮ
CZ0641.6202.0116.01 - Žerůtky
(číslo a název obce)
| jedn. | 2017 | 2020 | 2025 | 2030 | 2035 | 2040 | 2045 | 2050
Počet trvale bydl.obyvatel | os. | 62 | 62 | 62 | 61 | 61 | 60 | 60 | 59
Počet osob s ČOP | os. | 18 | 18 | 18 | 18 | 18 | 18 | 18 | 18
ODKANALIZOVÁNÍ OBCE
Rozsah odkanalizování | - | 2017: celá obec
Typ kanalizace | - | 2017: splašková kanalizace
Počet obyv.napoj.na kanal.
- trvale bydlící | os. | 0 | 0 | 0 | 58 | 58 | 57 | 57 | 57
- počet osob s ČOP | os. | 0 | 0 | 0 | 0 | 0 | 0 | 0 | 0
Počet obyv.nenapoj.na kanal.
- trvale bydlící | os. | 62 | 62 | 62 | 3 | 3 | 3 | 3 | 2
- počet osob s ČOP | os. | 18 | 18 | 18 | 18 | 18 | 18 | 18 | 18
LIKVIDACE ODPADNÍCH VOD
Počet obyv.napoj.na ČOV
- trvale bydlící | os. | 0 | 0 | 0 | 58 | 58 | 57 | 57 | 57
- počet osob s ČOP | os. | 0 | 0 | 0 | 0 | 0 | 0 | 0 | 0
Počet obyv.napoj.na septiky
- trvale bydlící | os. | 0 | 0 | 0 | 0 | 0 | 0 | 0 | 0
- počet osob s ČOP | os. | 0 | 0 | 0 | 0 | 0 | 0 | 0 | 0
Počet obyv.s odvoz OV
- trvale bydlící | os. | 62 | 62 | 62 | 3 | 3 | 3 | 3 | 2
- počet osob s ČOP | os. | 18 | 18 | 18 | 18 | 18 | 18 | 18 | 18
Průmysl,zemědelství,vybavenost | - | 2017: vybavenost
Způsob likvidace | - | jímky na vyvážení | jímky na vyvážení | jímky na vyvážení | obecní ČOV | obecní ČOV | obecní ČOV | obecní ČOV | obecní ČOV
Množství odp.vod | m3/d | 1.6 | 1.6 | 1.6 | 1.58 | 1.58 | 1.56 | 1.56 | 1.54
BSK5 | kg/d | 0.56 | 0.56 | 0.56 | 0.553 | 0.553 | 0.546 | 0.546 | 0.539
NL | kg/d | 0.51333 | 0.51333 | 0.51333 | 0.50692 | 0.50692 | 0.5005 | 0.5005 | 0.49408
CHSK | kg/d | 1.12 | 1.12 | 1.12 | 1.106 | 1.106 | 1.092 | 1.092 | 1.078
N-celk | kg/d | 0.10267 | 0.10267 | 0.10267 | 0.10138 | 0.10138 | 0.1001 | 0.1001 | 0.098817
N-NH4 | kg/d | 0.048533 | 0.048533 | 0.048533 | 0.047927 | 0.047927 | 0.04732 | 0.04732 | 0.046713
N-NO3 | kg/d | 0.0093333 | 0.0093333 | 0.0093333 | 0.0092167 | 0.0092167 | 0.0091 | 0.0091 | 0.0089833
P-celk | kg/d | 0.023333 | 0.023333 | 0.023333 | 0.023042 | 0.023042 | 0.02275 | 0.02275 | 0.022458
Počet ČOV | ks | 0 | 0 | 0 | 0 | 0 | 0 | 0 | 0
Kapacita ČOV | m3/d | 0 | 0 | 0 | 0 | 0 | 0 | 0 | 0
Počet čerpacích stanic | ks | 0 | 0 | 0 | 1 | 1 | 1 | 1 | 1
Délka kanal.sítě | km | 0 | 0 | 0 | 2.418 | 2.418 | 2.418 | 2.418 | 2.418
Počet kanal.přípojek | ks | 0 | 0 | 0 | 33 | 33 | 33 | 33 | 33
Jímky a septiky | ks | 0 | 0 | 0 | 0 | 0 | 0 | 0 | 0
Mikročistírny | ks | 0 | 0 | 0 | 0 | 0 | 0 | 0 | 0
Vysvětlivka : Počet osob s ČOP = Počet osob s časově omezeným pobytem
|  | 127.581 | 128.2261 | 128.3873 | 128.5486 | 128.7099 | 128.8711 | 129.0324 | 129.1937

## tab.X
Kraj : Jihomoravský | [5 empty] | Provozní skupina: CZ0641.6202.0116.01 - Žerůtky
Tab. X - KANALIZACE - BILANCE ODPADNÍCH VOD A ZNEČIŠTĚNÍ
CZ0641.6202.0116.01 - Žerůtky
(číslo a název obce)
| jedn. | 2017 | 2020 | 2025 | 2030 | 2035 | 2040 | 2045 | 2050
CELKOVÁ PRODUKCE
odpadních vod | m3/d | 7.7122 | 7.7122 | 7.7122 | 8.9331 | 8.9331 | 8.7982 | 8.7982 | 8.6863
BSK5 | kg/d | 2.07 | 2.07 | 2.07 | 4.363 | 4.363 | 4.296 | 4.296 | 4.269
NL | kg/d | 1.8975 | 1.8975 | 1.8975 | 3.9994 | 3.9994 | 3.938 | 3.938 | 3.9133
CHSK | kg/d | 3.8883 | 3.8883 | 3.8883 | 8.091 | 8.091 | 7.967 | 7.967 | 7.9163
Počet EO | os. | 34.5 | 34.5 | 34.5 | 72.7167 | 72.7167 | 71.6 | 71.6 | 71.15
odp.vod likv. na ČOV | m3/d | 0 | 0 | 0 | 8.2437 | 8.2437 | 8.1088 | 8.1088 | 8.0888
odp.vod likv. v septicích | m3/d | 0 | 0 | 0 | 0 | 0 | 0 | 0 | 0
odp.vod likv. jiným způsobem | m3/d | 7.7122 | 7.7122 | 7.7122 | 0.68935 | 0.68935 | 0.68935 | 0.68935 | 0.59744
PŘÍSUN ODP. VOD Z JINÝCH LOKALIT
množství odpadních vod | m3/d | 0 | 0 | 0 | 0 | 0 | 0 | 0 | 0
BSK5 | kg/d | 0 | 0 | 0 | 0 | 0 | 0 | 0 | 0
NL | kg/d | 0 | 0 | 0 | 0 | 0 | 0 | 0 | 0
CHSK | kg/d | 0 | 0 | 0 | 0 | 0 | 0 | 0 | 0
ODVEDENÍ ODP. VOD NA JINÉ LOKALITY
množství odpadních vod | m3/d | 0 | 0 | 0 | 8.2437 | 8.2437 | 8.1088 | 8.1088 | 8.0888
BSK5 | kg/d | 0 | 0 | 0 | 4.033 | 4.033 | 3.966 | 3.966 | 3.959
NL | kg/d | 0 | 0 | 0 | 3.6969 | 3.6969 | 3.6355 | 3.6355 | 3.6291
CHSK | kg/d | 0 | 0 | 0 | 7.486 | 7.486 | 7.362 | 7.362 | 7.348
PŘÍTOK NA ČOV
množství odpadních vod | m3/d
BSK5 | kg/d
NL | kg/d
CHSK | kg/d
Počet EO | os
Typ ČOV | -
Dočištění - snížení BSK5 | -
Denitrifikace | -
Odstraňování fosforu | -
množství odpadních vod | m3/d
ODSTRANĚNÉ ZNEČIŠTĚNÍ
BSK5 | kg/d | 0 | 0 | 0 | 4.033 | 4.033 | 3.966 | 3.966 | 3.959
NL | kg/d | 0 | 0 | 0 | 3.6969 | 3.6969 | 3.6355 | 3.6355 | 3.6291
CHSK | kg/d | 0 | 0 | 0 | 7.486 | 7.486 | 7.362 | 7.362 | 7.348
ZBYTKOVÉ ZNEČIŠTĚNÍ
BSK5 | kg/d | 2.07 | 2.07 | 2.07 | 4.363 | 4.363 | 4.296 | 4.296 | 4.269
NL | kg/d | 1.8975 | 1.8975 | 1.8975 | 3.9994 | 3.9994 | 3.938 | 3.938 | 3.9133
CHSK | kg/d | 3.8883 | 3.8883 | 3.8883 | 8.091 | 8.091 | 7.967 | 7.967 | 7.9163
Produkce kalů | m3/r | 0 | 0 | 0 | 49.0682 | 49.0682 | 48.253 | 48.253 | 48.1678
Způsob likvidace kalů | -
Množství kalu po odvodnění | m3/r | 0 | 0 | 0 | 11.7764 | 11.7764 | 11.5807 | 11.5807 | 11.5603
Typ čistírny odpadních vod: |  | 2030: Způsoby likvidace kalů:
0 - neurčeno |  | 2017: 10 - aktivační s nitrifikací; 2030: 0 - neurčeno
1 - septik |  | 2017: 11 - aktivační s denitrif. a nitrif.; 2030: 1 - přímá aplikace na zemědělské a lesní půdě
2 - septik s dočištěním |  | 2017: 12 - čist. s biologickými filtry; 2030: 2 - kompostování
3 - domovní mikročistírna - disky |  | 2017: 13 - aktivační čistírna a rybník; 2030: 3 - skládkování
4 - domovní mikročistírna - filtry |  | 2017: 14 - aktiv. č. s nitrif. a rybník; 2030: 4 - spalování
5 - kořenová čistírna |  | 2017: 15 - aktiv. č. s nitr. a mikrosíty; 2030: 5 - rekultivace
6 - stabilizační nádrž |  | 2017: 16 - aktivač. č. a rycholfiltrace; 2030: 6 - převoz do jiné ČOV ke zpracování
7 - čistírna s biokontaktory |  | 2017: 17 - č. s nitrif. a srážením P; 2030: 101 - přímá aplikace na zemědělské a lesní půdě + kompostování
8 - malá aktiv. čistírna s nitrifikací |  | 2017: 18 - č. s denitrif. + nitr. + sráž. P; 2030: 102 - přímá aplikace na zemědělské a lesní půdě + skládkování
9 - aktivační čistírna |  | 2017: 19 - č. s denit., nitr., sráž. P, filtr.; 2030: 103 - kompostování + spalování
104 - skládkování + převoz do jiné ČOV
105 - přímá aplikace na zem. a les. půdě + kompostování + převoz do jiné ČOV
106 - kompostování + skládkování + rekultivace

## tab.XII
Plán rozvoje pro kraj : Jihomoravský |  |  |  | Provozní skupina : |  | CZ0641.6202.0116.01-Žerůtky
Tab. XII - TECHNICKÉ A FINANČNÍ ÚDAJE KANALIZACÍ
CZ0641.6202.0116.01-Žerůtky
(číslo a název obce)
ID | K | H l a v n í o b j e k t y |  |  |  | stávající objekty |  |  | rekonstrukce |  | nové stavby
|  | 1 čistírny odpadních vod |  |  |  | DHM | rok uved. | posl. rekon. | DHM | rok zaháj. | DHM | rok zaháj.
|  | název | typ ČOV |  | kap. m3/d | mil. Kč | do provozu | /rok zrušení | mil.Kč | /ukončení | mil. Kč | /ukončení
2 biologický rybník
|  |  | plocha (ha) |  | kap. EO
3 kanalizační síť
|  |  |  | DN(mm) | délka(km)
K.N |  | Nový KS Žerůtky |  | < 100 | 1.2 | [5 empty] | 7.2726 | 2028/2030
4 výtlačné řady
|  |  |  | DN(mm) | délka(km)
V.N |  | Žerůtky z ČS01 |  | < 100 | 1.218 | [5 empty] | 3.665 | 2028/2030
5 čerpací stanice
|  |  |  | Qkap(l/s) | h(m)
S.N |  | Žerůtky z ČS01 |  | 4 | 40 | [5 empty] | 0.23906 | 2028/2030
6 kanalizační přípojky
|  |  |  | počet | délka(km)
S.N |  | přípojky Žerůtky |  | 33 | 0.264 | [5 empty] | 0.91331 | 2028/2030
7 jímky
|  |  | typ |  | počet ks
|  | SOUČET |  |  |  | 0 |  |  | 0 |  | 12.0899