## Tab.VII
Plán rozvoje pro kraj : Jihomoravský |  |  |  |  | Provozní skupina : |  | 106-SV Němčice
Tab. VII - VODOVOD - BILANČNÍ ÚDAJE OBCÍ
CZ0641.6201.0027.01 - Petrovice
(číslo a název obce)
Položka | označ. | rozměr
|  |  | 2017 | 2020 | 2025 | 2030 | 2035 | 2040 | 2045 | 2050
poč.obyvatel | N | obyv. | 635 | 631 | 630 | 627 | 623 | 617 | 612 | 606
poč.zásob.obyvatel | Nz | obyv | 635 | 631 | 630 | 627 | 623 | 617 | 612 | 606
poč. osob s ČOP | Np | obyv | 85 | 85 | 85 | 85 | 85 | 85 | 85 | 85
poč. zás. osob s ČOP | Nzp | obyv | 0 | 0 | 0 | 0 | 0 | 0 | 0 | 0
poč.všech zás.obyv. | Nv | obyv | 635 | 631 | 630 | 627 | 623 | 617 | 612 | 606
prům.denní potřeba | Qp | m3/d | 75.8994 | 75.13 | 74.4246 | 73.522 | 73.124 | 72.5272 | 72.0298 | 71.4329
koef.denní nerov. | kd |  | 1.3 | 1.3 | 1.3 | 1.3 | 1.3 | 1.3 | 1.3 | 1.3
max.denní potřeba | Qd | m3/d | 91.2693 | 90.403 | 89.6735 | 88.6982 | 88.2034 | 87.4613 | 86.8429 | 86.1008
voda vyrobená celkem | VVR | mil.m3/r | 0.027703 | 0.027422 | 0.027165 | 0.026836 | 0.02669 | 0.026472 | 0.026291 | 0.026073
voda fakturovaná | VFC | mil.m3/r | 0.022 | 0.021882 | 0.021853 | 0.021764 | 0.021647 | 0.02147 | 0.021323 | 0.021146
dtto pro obyvatele | VFD | mil.m3/r | 0.0187 | 0.018582 | 0.018553 | 0.018464 | 0.018347 | 0.01817 | 0.018023 | 0.017846
dtto pro ost.odběr. | VFO | mil.m3/r | 0.0033 | 0.0033 | 0.0033 | 0.0033 | 0.0033 | 0.0033 | 0.0033 | 0.0033
voda nefakt.-úniky | VNFú | mil.m3/r | 0.0052121 | 0.0049978 | 0.0046808 | 0.0043529 | 0.0043293 | 0.004294 | 0.0042645 | 0.0042292
voda nefakt.-ostatní | VNFo | mil.m3/r | 0.00049121 | 0.00054247 | 0.00063144 | 0.00071823 | 0.00071434 | 0.00070851 | 0.00070365 | 0.00069782
spec.potř.fakt.obyv. | Qs,d | l/(os.d) | 80.6817 | 80.6817 | 80.6817 | 80.6817 | 80.6817 | 80.6817 | 80.6817 | 80.6817
spec.potř.fakt.vody | Qs | l/(os.d) | 94.9196 | 95.0099 | 95.0326 | 95.1013 | 95.1939 | 95.335 | 95.4547 | 95.601
spec.potř.vod.vyrob | Qs,v | l/(os.d) | 119.5267 | 119.065 | 118.1344 | 117.2599 | 117.3741 | 117.5481 | 117.6957 | 117.876
spec.únik z potrubí | Qs,p | tism3/(km.r) | 2.0288 | 1.9454 | 1.822 | 1.6944 | 1.6852 | 1.6715 | 1.66 | 1.6462
celk.délka potrubí | Lc | km | 4.282 | 4.282 | 4.282 | 4.282 | 4.282 | 4.282 | 4.282 | 4.282
celk.náhradní délka | Ln | km | 2.569 | 2.569 | 2.569 | 2.569 | 2.569 | 2.569 | 2.569 | 2.569
délka rekonstr.potr | Lr | km | 0 | 0 | 0 | 0.268 | 0.268 | 0.268 | 0.268 | 0.268
náhr.délka rek.potr. | Lrn | km | 0 | 0 | 0 | 0.17867 | 0.17867 | 0.17867 | 0.17867 | 0.17867
Vysvětlivky : Poč. osob s ČOP = Počet osob s časově omezeným pobytem
Poč. zás. osob s ČOP = Počet zásobených osob s časově omezeným pobytem

## Tab.XI
Plán rozvoje pro kraj : Jihomoravský | [5 empty] | Provozní skupina : |  | 106-SV Němčice
Tab. XI - TECHNICKÉ ÚDAJE A FINANČNÍ PROSTŘEDKY VODOVODU
CZ0641.6201.0027.01 - Petrovice
(číslo a název obce)
ID | K | H l a v n í o b j e k t y |  |  |  |  | stávající objekty |  |  | rekonstrukce |  | nové stavby
|  | 1 zdroje |  |  |  |  | DHM | rok uved. | posl. rekon. | DHM | rok zaháj. | DHM | rok zaháj.
|  | název | poznámka - technické parametry |  |  | vydat l/s | mil. Kč | do provozu | /rok zrušení | mil.Kč | /ukončení | mil. Kč | /ukončení
2 úpravny vody
|  | název | technologie úpravy vody |  |  | kap(l/s)
3 čerpací stanice
|  | název |  |  | Qč(l/s) | H(m)
4 vodojemy
|  | název |  | max.hl. | min.hl. | objem(m3)
5 přívodné řady
|  | název |  |  | DN(mm) | délka(km)
6 rozvodné sítě
|  | název |  |  | DN(mm) | délka(km)
S.S |  | RVS Petrovice |  |  | < 100 | 4.282
S.R |  | RVS Petrovice |  |  | < 100 | 0.268 |  |  |  | 0.9399 | 2025/2026
7 přípojky
|  | název |  |  | počet | délka(km)
P.S |  | přípojky Petrovice |  |  | 195 | 2.668
8 jiné objekty
|  | SOUČET |  |  |  |  | 0 |  |  | 0.9399 |  | 0