## Tab.VII
Plán rozvoje pro kraj : Jihomoravský |  |  |  |  | Provozní skupina : |  | 103-SV Jedovnice
Tab. VII - VODOVOD - BILANČNÍ ÚDAJE OBCÍ
CZ0641.6201.0039.01 - Vilémovice
(číslo a název obce)
Položka | označ. | rozměr
|  |  | 2017 | 2020 | 2025 | 2030 | 2035 | 2040 | 2045 | 2050
poč.obyvatel | N | obyv. | 332 | 330 | 329 | 328 | 326 | 323 | 320 | 317
poč.zásob.obyvatel | Nz | obyv | 332 | 330 | 329 | 328 | 326 | 323 | 320 | 317
poč. osob s ČOP | Np | obyv | 80 | 80 | 80 | 80 | 80 | 80 | 80 | 80
poč. zás. osob s ČOP | Nzp | obyv | 0 | 0 | 0 | 0 | 0 | 0 | 0 | 0
poč.všech zás.obyv. | Nv | obyv | 332 | 330 | 329 | 328 | 326 | 323 | 320 | 317
prům.denní potřeba | Qp | m3/d | 38.9781 | 38.295 | 37.4239 | 36.5572 | 36.3426 | 36.0208 | 35.699 | 35.3771
koef.denní nerov. | kd |  | 1.3 | 1.3 | 1.3 | 1.3 | 1.3 | 1.3 | 1.3 | 1.3
max.denní potřeba | Qd | m3/d | 47.5261 | 46.7915 | 45.8946 | 45.0021 | 44.7361 | 44.337 | 43.9379 | 43.5389
voda vyrobená celkem | VVR | mil.m3/r | 0.014227 | 0.013978 | 0.01366 | 0.013343 | 0.013265 | 0.013148 | 0.01303 | 0.012913
voda fakturovaná | VFC | mil.m3/r | 0.0108 | 0.010737 | 0.010706 | 0.010675 | 0.010612 | 0.010518 | 0.010424 | 0.01033
dtto pro obyvatele | VFD | mil.m3/r | 0.0104 | 0.010337 | 0.010306 | 0.010275 | 0.010212 | 0.010118 | 0.010024 | 0.0099301
dtto pro ost.odběr. | VFO | mil.m3/r | 0.0004 | 0.0004 | 0.0004 | 0.0004 | 0.0004 | 0.0004 | 0.0004 | 0.0004
voda nefakt.-úniky | VNFú | mil.m3/r | 0.0025783 | 0.0024674 | 0.0023007 | 0.0021349 | 0.0021224 | 0.0021036 | 0.0020848 | 0.002066
voda nefakt.-ostatní | VNFo | mil.m3/r | 0.00084871 | 0.00077296 | 0.000653 | 0.00053373 | 0.0005306 | 0.0005259 | 0.0005212 | 0.00051651
spec.potř.fakt.obyv. | Qs,d | l/(os.d) | 85.8227 | 85.8227 | 85.8227 | 85.8227 | 85.8227 | 85.8227 | 85.8227 | 85.8227
spec.potř.fakt.vody | Qs | l/(os.d) | 89.1236 | 89.1436 | 89.1537 | 89.1639 | 89.1844 | 89.2156 | 89.2474 | 89.2798
spec.potř.vod.vyrob | Qs,v | l/(os.d) | 117.404 | 116.0455 | 113.7504 | 111.4548 | 111.4805 | 111.5195 | 111.5593 | 111.5998
spec.únik z potrubí | Qs,p | tism3/(km.r) | 1.4886 | 1.4246 | 1.3283 | 1.2326 | 1.2254 | 1.2146 | 1.2037 | 1.1929
celk.délka potrubí | Lc | km | 2.887 | 2.887 | 2.887 | 2.887 | 2.887 | 2.887 | 2.887 | 2.887
celk.náhradní délka | Ln | km | 1.732 | 1.732 | 1.732 | 1.732 | 1.732 | 1.732 | 1.732 | 1.732
délka rekonstr.potr | Lr | km | 0 | 0 | 0 | 2.674 | 2.674 | 2.674 | 2.674 | 2.674
náhr.délka rek.potr. | Lrn | km | 0 | 0 | 0 | 1.4261 | 1.4261 | 1.4261 | 1.4261 | 1.4261
Vysvětlivky : Poč. osob s ČOP = Počet osob s časově omezeným pobytem
Poč. zás. osob s ČOP = Počet zásobených osob s časově omezeným pobytem

## Tab.XI
Plán rozvoje pro kraj : Jihomoravský | [5 empty] | Provozní skupina : |  | 103-SV Jedovnice
Tab. XI - TECHNICKÉ ÚDAJE A FINANČNÍ PROSTŘEDKY VODOVODU
CZ0641.6201.0039.01 - Vilémovice
(číslo a název obce)
ID | K | H l a v n í o b j e k t y |  |  |  |  | stávající objekty |  |  | rekonstrukce |  | nové stavby
|  | 1 zdroje |  |  |  |  | DHM | rok uved. | posl. rekon. | DHM | rok zaháj. | DHM | rok zaháj.
|  | název | poznámka - technické parametry |  |  | vydat l/s | mil. Kč | do provozu | /rok zrušení | mil.Kč | /ukončení | mil. Kč | /ukončení
2 úpravny vody
|  | název | technologie úpravy vody |  |  | kap(l/s)
3 čerpací stanice
|  | název |  |  | Qč(l/s) | H(m)
4 vodojemy
|  | název |  | max.hl. | min.hl. | objem(m3)
5 přívodné řady
|  | název |  |  | DN(mm) | délka(km)
6 rozvodné sítě
|  | název |  |  | DN(mm) | délka(km)
S.S |  | RVS Vilémovice |  |  | < 100 | 2.887
S.R |  | RVS Vilémovice |  |  | < 100 | 2.674 |  |  |  | 8.587 | 2024/2026
7 přípojky
|  | název |  |  | počet | délka(km)
P.S |  | přípojky Vilémovice |  |  | 155 | 1.604
8 jiné objekty
|  | SOUČET |  |  |  |  | 0 |  |  | 8.587 |  | 0