## Tab.V
Plán rozvoje pro kraj : Jihomoravský | [5 empty] | Provozní skupina : |  | 171-sam. vod. Hodonín
Tab. V - VODOVODY - ZÁKLADNÍ ÚDAJE
CZ0641.6202.0053.01 - Hodonín
(provozní skupina)
|  | 2017 | 2020 | 2025 | 2030 | 2035 | 2040 | 2045 | 2050
počet trvale bydlících obyvatel | os. | 116 | 115 | 115 | 115 | 114 | 113 | 112 | 111
počet zásob. trvale bydl.obyv. | os. | 116 | 115 | 115 | 115 | 114 | 113 | 112 | 111
dtto | % | 100 | 100 | 100 | 100 | 100 | 100 | 100 | 100
počet osob s ČOP | os. | 60 | 60 | 60 | 60 | 60 | 60 | 60 | 60
počet zásob. osob s ČOP | os. | 0 | 0 | 0 | 0 | 0 | 0 | 0 | 0
dtto | % | 0 | 0 | 0 | 0 | 0 | 0 | 0 | 0
počet všech zásob.obyvatel | os. | 116 | 115 | 115 | 115 | 114 | 113 | 112 | 111
dtto | % | 65.9091 | 65.7143 | 65.7143 | 65.7143 | 65.5172 | 65.3179 | 65.1163 | 64.9123
délka vodovodních řadů | km | 2.5 | 2.5 | 3.41 | 4.89 | 4.89 | 4.89 | 4.89 | 4.89
- z toho přivodné řady | km | 0 | 0 | 0.91 | 0.91 | 0.91 | 0.91 | 0.91 | 0.91
přírůstek za pětiletku | % | 0 | 0 | 100 | 0 | 0 | 0 | 0 | 0
- z toho vodovodní sítě | km | 2.5 | 2.5 | 2.5 | 3.98 | 3.98 | 3.98 | 3.98 | 3.98
přírůstek za pětiletku | % |  | 0 | 0 | 37.1859 | 0 | 0 | 0 | 0
z toho rekonstruované potrubí | km | 0 | 0 | 0 | 1.51 | 1.51 | 1.51 | 1.51 | 1.51
přírůstek za pětiletku | % |  | 0 | 0 | 30.8793 | 0 | 0 | 0 | 0
podíl rekonstrukcí k celk.dl.řadů | % |  | 0 | 0 | 30.8793 | 30.8793 | 30.8793 | 30.8793 | 30.8793
voda vyrobená celkem (Qp) | mil.m3/rok | 0.0036055 | 0.003627 | 0.0037153 | 0.0038046 | 0.0037715 | 0.0037384 | 0.0037054 | 0.0036723
fakturovaná voda celkem | mil.m3/rok | 0.0033135 | 0.0033018 | 0.0033299 | 0.003358 | 0.0033288 | 0.0032996 | 0.0032704 | 0.0032412
- z toho obyvatelstvo | mil.m3/rok | 0.0033135 | 0.0033018 | 0.0033299 | 0.003358 | 0.0033288 | 0.0032996 | 0.0032704 | 0.0032412
- z toho ostatní | mil.m3/rok | 0 | 0 | 0 | 0 | 0 | 0 | 0 | 0
nefakturovaná voda | mil.m3/rok | 0.000292 | 0.00032516 | 0.0003854 | 0.00044661 | 0.00044273 | 0.00043885 | 0.00043496 | 0.00043108
max denní potřeba (Qd) | m3/d | 12.6016 | 12.6508 | 12.9158 | 13.1836 | 13.069 | 12.9543 | 12.8397 | 12.725
spec. potřeba fakt.vody pro obyv. | l/(os.d) | 78.26 | 78.6615 | 79.3308 | 80 | 80 | 80 | 80 | 80
spec.potřeba z faktur.vody celkem | l/(os.d) | 78.26 | 78.6615 | 79.3308 | 80 | 80 | 80 | 80 | 80
spec.potřeba z vody vyrob.celkem | l/(os.d) | 85.1566 | 86.4081 | 88.5125 | 90.64 | 90.64 | 90.64 | 90.64 | 90.64
nefakt.voda na celkovou dl.řadů | tis.m3/(km.r) | 0.1168 | 0.13006 | 0.11302 | 0.091332 | 0.090538 | 0.089744 | 0.08895 | 0.088155
kapacita zdrojů Qd | m3/d | 51.84 | 51.84 | 311.04 | 311.04 | 311.04 | 311.04 | 311.04 | 311.04
Qp | m3/d | 51.84 | 51.84 | 311.04 | 311.04 | 311.04 | 311.04 | 311.04 | 311.04
přebytek provozovatele Qd | m3/d | 39.2384 | 39.1892 | 298.1242 | 297.8564 | 297.971 | 298.0857 | 298.2003 | 298.315
Qp | m3/d | 41.9618 | 41.9031 | 300.8611 | 300.6164 | 300.707 | 300.7977 | 300.8883 | 300.979
voda předaná Qd | m3/d | 0 | 0 | 0 | 0 | 0 | 0 | 0 | 0
Qp | m3/d | 0 | 0 | 0 | 0 | 0 | 0 | 0 | 0
voda převzatá Qd | m3/d | 0 | 0 | 0 | 0 | 0 | 0 | 0 | 0
Qp | m3/d | 0 | 0 | 0 | 0 | 0 | 0 | 0 | 0
bilance Qd | m3/d | 39.2384 | 39.1892 | 298.1242 | 297.8564 | 297.971 | 298.0857 | 298.2003 | 298.315
Qp | m3/d | 41.9618 | 41.9031 | 300.8611 | 300.6164 | 300.707 | 300.7977 | 300.8883 | 300.979
celkové inv.prostředky ročně | mil.Kč | 0 | 0 | 6.8152 | 7.7757 | 0 | 0 | 0 | 0
celkové inv.prostředky součtově | mil.Kč | 0 | 0 | 6.8152 | 14.5909 | 14.5909 | 14.5909 | 14.5909 | 14.5909
Vysvětlivky : Počet osob s ČOP = Počet osob s časově omezeným pobytem
Počet zásob. osob s ČOP = Počet zásobených osob s časově omezeným pobytem

## Tab.VII
Plán rozvoje pro kraj : Jihomoravský |  |  |  |  | Provozní skupina : |  | 171-sam. vod. Hodonín
Tab. VII - VODOVOD - BILANČNÍ ÚDAJE OBCÍ
CZ0641.6202.0053.01 - Hodonín
(číslo a název obce)
Položka | označ. | rozměr
|  |  | 2017 | 2020 | 2025 | 2030 | 2035 | 2040 | 2045 | 2050
poč.obyvatel | N | obyv. | 116 | 115 | 115 | 115 | 114 | 113 | 112 | 111
poč.zásob.obyvatel | Nz | obyv | 116 | 115 | 115 | 115 | 114 | 113 | 112 | 111
poč. osob s ČOP | Np | obyv | 60 | 60 | 60 | 60 | 60 | 60 | 60 | 60
poč. zás. osob s ČOP | Nzp | obyv | 0 | 0 | 0 | 0 | 0 | 0 | 0 | 0
poč.všech zás.obyv. | Nv | obyv | 116 | 115 | 115 | 115 | 114 | 113 | 112 | 111
prům.denní potřeba | Qp | m3/d | 9.8782 | 9.9369 | 10.1789 | 10.4236 | 10.333 | 10.2423 | 10.1517 | 10.061
koef.denní nerov. | kd |  | 1.3 | 1.3 | 1.3 | 1.3 | 1.3 | 1.3 | 1.3 | 1.3
max.denní potřeba | Qd | m3/d | 12.6016 | 12.6508 | 12.9158 | 13.1836 | 13.069 | 12.9543 | 12.8397 | 12.725
voda vyrobená celkem | VVR | mil.m3/r | 0.0036055 | 0.003627 | 0.0037153 | 0.0038046 | 0.0037715 | 0.0037384 | 0.0037054 | 0.0036723
voda fakturovaná | VFC | mil.m3/r | 0.0033135 | 0.0033018 | 0.0033299 | 0.003358 | 0.0033288 | 0.0032996 | 0.0032704 | 0.0032412
dtto pro obyvatele | VFD | mil.m3/r | 0.0033135 | 0.0033018 | 0.0033299 | 0.003358 | 0.0033288 | 0.0032996 | 0.0032704 | 0.0032412
dtto pro ost.odběr. | VFO | mil.m3/r | 0 | 0 | 0 | 0 | 0 | 0 | 0 | 0
voda nefakt.-úniky | VNFú | mil.m3/r | 0.000292 | 0.00030002 | 0.00031778 | 0.0003358 | 0.00033288 | 0.00032996 | 0.00032704 | 0.00032412
voda nefakt.-ostatní | VNFo | mil.m3/r | 0 | 2.5145e-05 | 6.7623e-05 | 0.00011081 | 0.00010985 | 0.00010889 | 0.00010792 | 0.00010696
spec.potř.fakt.obyv. | Qs,d | l/(os.d) | 78.26 | 78.6615 | 79.3308 | 80 | 80 | 80 | 80 | 80
spec.potř.fakt.vody | Qs | l/(os.d) | 78.26 | 78.6615 | 79.3308 | 80 | 80 | 80 | 80 | 80
spec.potř.vod.vyrob | Qs,v | l/(os.d) | 85.1566 | 86.4081 | 88.5125 | 90.64 | 90.64 | 90.64 | 90.64 | 90.64
spec.únik z potrubí | Qs,p | tism3/(km.r) | 0.17697 | 0.18183 | 0.14082 | 0.10354 | 0.10264 | 0.10173 | 0.10083 | 0.099934
celk.délka potrubí | Lc | km | 2.5 | 2.5 | 3.41 | 4.89 | 4.89 | 4.89 | 4.89 | 4.89
celk.náhradní délka | Ln | km | 1.65 | 1.65 | 2.2567 | 3.2433 | 3.2433 | 3.2433 | 3.2433 | 3.2433
délka rekonstr.potr | Lr | km | 0 | 0 | 0 | 1.51 | 1.51 | 1.51 | 1.51 | 1.51
náhr.délka rek.potr. | Lrn | km | 0 | 0 | 0 | 1.0067 | 1.0067 | 1.0067 | 1.0067 | 1.0067
Vysvětlivky : Poč. osob s ČOP = Počet osob s časově omezeným pobytem
Poč. zás. osob s ČOP = Počet zásobených osob s časově omezeným pobytem

## Tab.XI
Plán rozvoje pro kraj : Jihomoravský | [5 empty] | Provozní skupina : |  | 171-sam. vod. Hodonín
Tab. XI - TECHNICKÉ ÚDAJE A FINANČNÍ PROSTŘEDKY VODOVODU
CZ0641.6202.0053.01 - Hodonín
(číslo a název obce)
ID | K | H l a v n í o b j e k t y |  |  |  |  | stávající objekty |  |  | rekonstrukce |  | nové stavby
|  | 1 zdroje |  |  |  |  | DHM | rok uved. | posl. rekon. | DHM | rok zaháj. | DHM | rok zaháj.
|  | název | poznámka - technické parametry |  |  | vydat l/s | mil. Kč | do provozu | /rok zrušení | mil.Kč | /ukončení | mil. Kč | /ukončení
Z.S |  | 3 kopané studny |  |  |  | 0.6 |  | 1968
Z.N |  | Hodonín - 2x vrt |  |  |  | 3 | [5 empty] | 1.3464 | 2022/2025
2 úpravny vody
|  | název | technologie úpravy vody |  |  | kap(l/s)
3 čerpací stanice
|  | název |  |  | Qč(l/s) | H(m)
4 vodojemy
|  | název |  | max.hl. | min.hl. | objem(m3)
V.S |  | VDJ Hodonín |  | 525 |  | 40 |  | 1968
5 přívodné řady
|  | název |  |  | DN(mm) | délka(km)
R.R |  | Přívodní řad Hodonín |  |  | < 100 | 0.33 |  |  |  | 1.0421 | 2026/2028
R.N |  | Výtlačný řad Hodonín |  |  | < 100 | 0.91 | [5 empty] | 2.8736 | 2022/2025
6 rozvodné sítě
|  | název |  |  | DN(mm) | délka(km)
S.S |  | RVS Hodonín |  |  | < 100 | 2.5
S.R |  | RVS Hodonín |  |  | < 100 | 1.18 |  |  |  | 4.1384 | 2026/2028
S.N |  | RVS Hodonín |  |  | < 100 | 1.48 | [5 empty] | 5.1905 | 2024/2027
7 přípojky
|  | název |  |  | počet | délka(km)
P.S |  | přípojky Hodonín |  |  | 70 | 0.7
8 jiné objekty
|  | SOUČET |  |  |  |  | 0 |  |  | 5.1804 |  | 9.4105