## Tab.V
Plán rozvoje pro kraj : Jihomoravský | [5 empty] | Provozní skupina : |  | 198-sam. vod. Roubanina
Tab. V - VODOVODY - ZÁKLADNÍ ÚDAJE
CZ0641.6202.0087.01 - Roubanina
(provozní skupina)
|  | 2017 | 2020 | 2025 | 2030 | 2035 | 2040 | 2045 | 2050
počet trvale bydlících obyvatel | os. | 131 | 130 | 130 | 129 | 128 | 127 | 126 | 125
počet zásob. trvale bydl.obyv. | os. | 0 | 0 | 124 | 123 | 122 | 121 | 120 | 119
dtto | % | 0 | 0 | 95.3846 | 95.3488 | 95.3125 | 95.2756 | 95.2381 | 95.2
počet osob s ČOP | os. | 28 | 28 | 28 | 28 | 28 | 28 | 28 | 28
počet zásob. osob s ČOP | os. | 0 | 0 | 0 | 0 | 0 | 0 | 0 | 0
dtto | % | 0 | 0 | 0 | 0 | 0 | 0 | 0 | 0
počet všech zásob.obyvatel | os. | 0 | 0 | 124 | 123 | 122 | 121 | 120 | 119
dtto | % | 0 | 0 | 78.481 | 78.3439 | 78.2051 | 78.0645 | 77.9221 | 77.7778
délka vodovodních řadů | km | 0 | 0 | 3.49 | 3.49 | 3.49 | 3.49 | 3.49 | 3.49
- z toho přivodné řady | km | 0 | 0 | 2.46 | 2.46 | 2.46 | 2.46 | 2.46 | 2.46
přírůstek za pětiletku | % | 0 | 0 | 100 | 0 | 0 | 0 | 0 | 0
- z toho vodovodní sítě | km | 0 | 0 | 1.03 | 1.03 | 1.03 | 1.03 | 1.03 | 1.03
přírůstek za pětiletku | % | 0 | 0 | 100 | 0 | 0 | 0 | 0 | 0
z toho rekonstruované potrubí | km | 0 | 0 | 0 | 0 | 0 | 0 | 0 | 0
přírůstek za pětiletku | % |  | 0 | 0 | 0 | 0 | 0 | 0 | 0
podíl rekonstrukcí k celk.dl.řadů | % |  | 0 | 0 | 0 | 0 | 0 | 0 | 0
voda vyrobená celkem (Qp) | mil.m3/rok | 0 | 0 | 0.0049228 | 0.0048831 | 0.0048434 | 0.0048037 | 0.004764 | 0.0047243
fakturovaná voda celkem | mil.m3/rok | 0 | 0 | 0.004345 | 0.0043099 | 0.0042749 | 0.0042398 | 0.0042048 | 0.0041698
- z toho obyvatelstvo | mil.m3/rok | 0 | 0 | 0.0036208 | 0.0035916 | 0.0035624 | 0.0035332 | 0.003504 | 0.0034748
- z toho ostatní | mil.m3/rok | 0 | 0 | 0.00072416 | 0.00071832 | 0.00071248 | 0.00070664 | 0.0007008 | 0.00069496
nefakturovaná voda | mil.m3/rok | 0 | 0 | 0.00057788 | 0.00057322 | 0.00056856 | 0.0005639 | 0.00055924 | 0.00055458
max denní potřeba (Qd) | m3/d | 0 | 0 | 16.4632 | 16.3305 | 16.1977 | 16.0649 | 15.9322 | 15.7994
spec. potřeba fakt.vody pro obyv. | l/(os.d) | 0 | 0 | 80 | 80 | 80 | 80 | 80 | 80
spec.potřeba z faktur.vody celkem | l/(os.d) | 0 | 0 | 96 | 96 | 96 | 96 | 96 | 96
spec.potřeba z vody vyrob.celkem | l/(os.d) | 0 | 0 | 108.768 | 108.768 | 108.768 | 108.768 | 108.768 | 108.768
nefakt.voda na celkovou dl.řadů | tis.m3/(km.r) | 0 | 0 | 0.16558 | 0.16425 | 0.16291 | 0.16158 | 0.16024 | 0.1589
kapacita zdrojů Qd | m3/d | 0 | 0 | 0 | 0 | 0 | 0 | 0 | 0
Qp | m3/d | 0 | 0 | 0 | 0 | 0 | 0 | 0 | 0
přebytek provozovatele Qd | m3/d | 0 | 0 | -16.4632 | -16.3305 | -16.1977 | -16.0649 | -15.9322 | -15.7994
Qp | m3/d | 0 | 0 | -13.4872 | -13.3785 | -13.2697 | -13.1609 | -13.0522 | -12.9434
voda předaná Qd | m3/d | 0 | 0 | 0 | 0 | 0 | 0 | 0 | 0
Qp | m3/d | 0 | 0 | 0 | 0 | 0 | 0 | 0 | 0
voda převzatá Qd | m3/d | 0 | 0 | 16.4632 | 16.3305 | 16.1977 | 16.0649 | 15.9322 | 15.7994
Qp | m3/d | 0 | 0 | 13.4872 | 13.3785 | 13.2697 | 13.1609 | 13.0522 | 12.9434
bilance Qd | m3/d | 0 | 0 | 5.3048e-07 | -1.3113e-07 | 1.0848e-06 | 5.424e-07 | 9.2387e-07 | 1.4305e-07
Qp | m3/d | 0 | 0 | 2.2531e-07 | -2.6464e-07 | 1.6928e-07 | -2.0146e-07 | 3.5167e-07 | -2.5749e-07
celkové inv.prostředky ročně | mil.Kč | 0 | 0 | 11.0757 | 0 | 0 | 0 | 0 | 0
celkové inv.prostředky součtově | mil.Kč | 0 | 0 | 11.0757 | 11.0757 | 11.0757 | 11.0757 | 11.0757 | 11.0757
Vysvětlivky : Počet osob s ČOP = Počet osob s časově omezeným pobytem
Počet zásob. osob s ČOP = Počet zásobených osob s časově omezeným pobytem

## Tab.VII
Plán rozvoje pro kraj : Jihomoravský |  |  |  |  | Provozní skupina : |  | 198-sam. vod. Roubanina
Tab. VII - VODOVOD - BILANČNÍ ÚDAJE OBCÍ
CZ0641.6202.0087.01 - Roubanina
(číslo a název obce)
Položka | označ. | rozměr
|  |  | 2017 | 2020 | 2025 | 2030 | 2035 | 2040 | 2045 | 2050
poč.obyvatel | N | obyv. | 131 | 130 | 130 | 129 | 128 | 127 | 126 | 125
poč.zásob.obyvatel | Nz | obyv | 0 | 0 | 124 | 123 | 122 | 121 | 120 | 119
poč. osob s ČOP | Np | obyv | 28 | 28 | 28 | 28 | 28 | 28 | 28 | 28
poč. zás. osob s ČOP | Nzp | obyv | 0 | 0 | 0 | 0 | 0 | 0 | 0 | 0
poč.všech zás.obyv. | Nv | obyv | 0 | 0 | 124 | 123 | 122 | 121 | 120 | 119
prům.denní potřeba | Qp | m3/d | 0 | 0 | 13.4872 | 13.3785 | 13.2697 | 13.1609 | 13.0522 | 12.9434
koef.denní nerov. | kd |  | 0 | 0 | 1.3 | 1.3 | 1.3 | 1.3 | 1.3 | 1.3
max.denní potřeba | Qd | m3/d | 0 | 0 | 16.4632 | 16.3305 | 16.1977 | 16.0649 | 15.9322 | 15.7994
voda vyrobená celkem | VVR | mil.m3/r | 0 | 0 | 0.0049228 | 0.0048831 | 0.0048434 | 0.0048037 | 0.004764 | 0.0047243
voda fakturovaná | VFC | mil.m3/r | 0 | 0 | 0.004345 | 0.0043099 | 0.0042749 | 0.0042398 | 0.0042048 | 0.0041698
dtto pro obyvatele | VFD | mil.m3/r | 0 | 0 | 0.0036208 | 0.0035916 | 0.0035624 | 0.0035332 | 0.003504 | 0.0034748
dtto pro ost.odběr. | VFO | mil.m3/r | 0 | 0 | 0.00072416 | 0.00071832 | 0.00071248 | 0.00070664 | 0.0007008 | 0.00069496
voda nefakt.-úniky | VNFú | mil.m3/r | 0 | 0 | 0.0004345 | 0.00043099 | 0.00042749 | 0.00042398 | 0.00042048 | 0.00041698
voda nefakt.-ostatní | VNFo | mil.m3/r | 0 | 0 | 0.00014338 | 0.00014223 | 0.00014107 | 0.00013991 | 0.00013876 | 0.0001376
spec.potř.fakt.obyv. | Qs,d | l/(os.d) | 0 | 0 | 80 | 80 | 80 | 80 | 80 | 80
spec.potř.fakt.vody | Qs | l/(os.d) | 0 | 0 | 96 | 96 | 96 | 96 | 96 | 96
spec.potř.vod.vyrob | Qs,v | l/(os.d) | 0 | 0 | 108.768 | 108.768 | 108.768 | 108.768 | 108.768 | 108.768
spec.únik z potrubí | Qs,p | tism3/(km.r) | 0 | 0 | 0.19846 | 0.19686 | 0.19526 | 0.19366 | 0.19206 | 0.19046
celk.délka potrubí | Lc | km | 0 | 0 | 3.49 | 3.49 | 3.49 | 3.49 | 3.49 | 3.49
celk.náhradní délka | Ln | km | 0 | 0 | 2.1893 | 2.1893 | 2.1893 | 2.1893 | 2.1893 | 2.1893
délka rekonstr.potr | Lr | km | 0 | 0 | 0 | 0 | 0 | 0 | 0 | 0
náhr.délka rek.potr. | Lrn | km | 0 | 0 | 0 | 0 | 0 | 0 | 0 | 0
Vysvětlivky : Poč. osob s ČOP = Počet osob s časově omezeným pobytem
Poč. zás. osob s ČOP = Počet zásobených osob s časově omezeným pobytem

## Tab.XI
Plán rozvoje pro kraj : Jihomoravský | [5 empty] | Provozní skupina : |  | 198-sam. vod. Roubanina
Tab. XI - TECHNICKÉ ÚDAJE A FINANČNÍ PROSTŘEDKY VODOVODU
CZ0641.6202.0087.01 - Roubanina
(číslo a název obce)
ID | K | H l a v n í o b j e k t y |  |  |  |  | stávající objekty |  |  | rekonstrukce |  | nové stavby
|  | 1 zdroje |  |  |  |  | DHM | rok uved. | posl. rekon. | DHM | rok zaháj. | DHM | rok zaháj.
|  | název | poznámka - technické parametry |  |  | vydat l/s | mil. Kč | do provozu | /rok zrušení | mil.Kč | /ukončení | mil. Kč | /ukončení
2 úpravny vody
|  | název | technologie úpravy vody |  |  | kap(l/s)
3 čerpací stanice
|  | název |  |  | Qč(l/s) | H(m)
4 vodojemy
|  | název |  | max.hl. | min.hl. | objem(m3)
5 přívodné řady
|  | název |  |  | DN(mm) | délka(km)
R.N |  | Přívodní řad Roubanina |  |  | < 100 | 2.46 | [5 empty] | 7.7681 | 2021/2023
6 rozvodné sítě
|  | název |  |  | DN(mm) | délka(km)
S.N |  | RVS Roubanina |  |  | < 100 | 1.002 | [5 empty] | 3.3076 | 2021/2023
7 přípojky
|  | název |  |  | počet | délka(km)
8 jiné objekty
|  | SOUČET |  |  |  |  | 0 |  |  | 0 |  | 11.0757