## Tab.VII
Plán rozvoje pro kraj : Jihomoravský |  |  |  |  | Provozní skupina : |  | 104-SV Kunštát
Tab. VII - VODOVOD - BILANČNÍ ÚDAJE OBCÍ
CZ0641.6202.0114.01 - Zbraslavec
(číslo a název obce)
Položka | označ. | rozměr
|  |  | 2017 | 2020 | 2025 | 2030 | 2035 | 2040 | 2045 | 2050
poč.obyvatel | N | obyv. | 212 | 211 | 210 | 209 | 208 | 206 | 204 | 202
poč.zásob.obyvatel | Nz | obyv | 153 | 164 | 182 | 199 | 198 | 196 | 194 | 192
poč. osob s ČOP | Np | obyv | 43 | 43 | 43 | 43 | 43 | 43 | 43 | 43
poč. zás. osob s ČOP | Nzp | obyv | 0 | 0 | 0 | 0 | 0 | 0 | 0 | 0
poč.všech zás.obyv. | Nv | obyv | 153 | 164 | 182 | 199 | 198 | 196 | 194 | 192
prům.denní potřeba | Qp | m3/d | 16.3589 | 17.7867 | 20.2094 | 22.6174 | 22.5052 | 22.2807 | 22.0562 | 21.8318
koef.denní nerov. | kd |  | 1.3 | 1.3 | 1.3 | 1.3 | 1.3 | 1.3 | 1.3 | 1.3
max.denní potřeba | Qd | m3/d | 20.8384 | 22.5882 | 25.5379 | 28.4436 | 28.3021 | 28.0191 | 27.7361 | 27.453
voda vyrobená celkem | VVR | mil.m3/r | 0.005971 | 0.0064921 | 0.0073764 | 0.0082553 | 0.0082144 | 0.0081325 | 0.0080505 | 0.0079686
voda fakturovaná | VFC | mil.m3/r | 0.00554 | 0.0059318 | 0.006573 | 0.0071786 | 0.0071429 | 0.0070717 | 0.0070005 | 0.0069292
dtto pro obyvatele | VFD | mil.m3/r | 0.00545 | 0.0058418 | 0.006483 | 0.0070886 | 0.0070529 | 0.0069817 | 0.0069105 | 0.0068392
dtto pro ost.odběr. | VFO | mil.m3/r | 9e-05 | 9e-05 | 9e-05 | 9e-05 | 9e-05 | 9e-05 | 9e-05 | 9e-05
voda nefakt.-úniky | VNFú | mil.m3/r | 0.000131 | 0.00024478 | 0.00046427 | 0.00071786 | 0.00071429 | 0.00070717 | 0.00070005 | 0.00069292
voda nefakt.-ostatní | VNFo | mil.m3/r | 0.0003 | 0.00031554 | 0.00033915 | 0.00035893 | 0.00035715 | 0.00035358 | 0.00035002 | 0.00034646
spec.potř.fakt.obyv. | Qs,d | l/(os.d) | 97.5915 | 97.5915 | 97.5915 | 97.5915 | 97.5915 | 97.5915 | 97.5915 | 97.5915
spec.potř.fakt.vody | Qs | l/(os.d) | 99.2031 | 99.0951 | 98.9464 | 98.8306 | 98.8369 | 98.8496 | 98.8626 | 98.8758
spec.potř.vod.vyrob | Qs,v | l/(os.d) | 106.9209 | 108.4556 | 111.0406 | 113.6552 | 113.6624 | 113.677 | 113.6919 | 113.7072
spec.únik z potrubí | Qs,p | tism3/(km.r) | 0.04536 | 0.084759 | 0.16076 | 0.22949 | 0.22835 | 0.22608 | 0.2238 | 0.22152
celk.délka potrubí | Lc | km | 2.896 | 2.896 | 2.896 | 3.346 | 3.346 | 3.346 | 3.346 | 3.346
celk.náhradní délka | Ln | km | 2.888 | 2.888 | 2.888 | 3.128 | 3.128 | 3.128 | 3.128 | 3.128
délka rekonstr.potr | Lr | km | 0 | 0 | 0.169 | 0.169 | 0.169 | 0.169 | 0.169 | 0.169
náhr.délka rek.potr. | Lrn | km | 0 | 0 | 0.11267 | 0.11267 | 0.11267 | 0.11267 | 0.11267 | 0.11267
Vysvětlivky : Poč. osob s ČOP = Počet osob s časově omezeným pobytem
Poč. zás. osob s ČOP = Počet zásobených osob s časově omezeným pobytem

## Tab.XI
Plán rozvoje pro kraj : Jihomoravský | [5 empty] | Provozní skupina : |  | 104-SV Kunštát
Tab. XI - TECHNICKÉ ÚDAJE A FINANČNÍ PROSTŘEDKY VODOVODU
CZ0641.6202.0114.01 - Zbraslavec
(číslo a název obce)
ID | K | H l a v n í o b j e k t y |  |  |  |  | stávající objekty |  |  | rekonstrukce |  | nové stavby
|  | 1 zdroje |  |  |  |  | DHM | rok uved. | posl. rekon. | DHM | rok zaháj. | DHM | rok zaháj.
|  | název | poznámka - technické parametry |  |  | vydat l/s | mil. Kč | do provozu | /rok zrušení | mil.Kč | /ukončení | mil. Kč | /ukončení
2 úpravny vody
|  | název | technologie úpravy vody |  |  | kap(l/s)
3 čerpací stanice
|  | název |  |  | Qč(l/s) | H(m)
C.S |  | PČS Zbraslavec |  |  | 8.1 |  |  | 1985
C.S |  | PČS Zbraslavec |  |  | 1 |  |  | 1985
C.N |  | ČS Zbraslavec |  |  | 3 | 120 | [5 empty] | 0.69275 | 2029/2030
4 vodojemy
|  | název |  | max.hl. | min.hl. | objem(m3)
5 přívodné řady
|  | název |  |  | DN(mm) | délka(km)
R.S |  | Přivaděč z VU-ÚV Zbraslavec |  |  | < 100 | 0.787
R.N |  | Výtlačný řad Zbraslavec |  |  | < 100 | 0.45 | [5 empty] | 1.3177 | 2024/2027
6 rozvodné sítě
|  | název |  |  | DN(mm) | délka(km)
S.S |  | RVS Zbraslavec |  |  | < 100 | 0.466
S.S |  | RVS Zbraslavec |  |  | 101-300 | 1.643
S.R |  | RVS Zbraslavec |  |  | < 100 | 0.169 |  |  |  | 0.5927 | 2022/2025
7 přípojky
|  | název |  |  | počet | délka(km)
P.S |  | přípojky Zbraslavec |  |  | 69 | 0.677
8 jiné objekty
|  | SOUČET |  |  |  |  | 0 |  |  | 0.5927 |  | 2.0105