## tab.VI
Plán rozvoje pro kraj : Jihomoravský
Tab. VI - KANALIZACE - ZÁKLADNÍ ÚDAJE
CZ0643.6208.0204.01 - Dolní Kounice
(provozní skupina)
| jednotky | 2017 | 2020 | 2025 | 2030 | 2035 | 2040 | 2045 | 2050
Celkový počet obyvatel | os. | 2794 | 2777 | 2775 | 2764 | 2746 | 2725 | 2704 | 2680
Odkanalizování
Počet obyv. napoj na kanalizaci | os. | 2794 | 2777 | 2775 | 2764 | 2746 | 2725 | 2704 | 2680
Počet obyv. napoj na kanalizaci | % | 100 | 100 | 100 | 100 | 100 | 100 | 100 | 100
Přírůstek | os |  | -17 | -2 | -11 | -18 | -21 | -21 | -24
Čištění odpadních vod
Počet obyv. napoj ČOV | os. | 2794 | 2777 | 2775 | 2764 | 2746 | 2725 | 2704 | 2680
Počet obyv. napoj ČOV | % | 100 | 100 | 100 | 100 | 100 | 100 | 100 | 100
Počet obyv. se svozem na ČOV | os. | 0 | 0 | 0 | 0 | 0 | 0 | 0 | 0
Počet obyv. se svozem na ČOV | % | 0 | 0 | 0 | 0 | 0 | 0 | 0 | 0
Celková produkce odp. vod | mil. m3/rok | 0.11917 | 0.11855 | 0.11848 | 0.11808 | 0.11742 | 0.11666 | 0.11589 | 0.11501
Odpad. vody čištěné na ČOV | mil. m3/rok | 0.11917 | 0.11855 | 0.11848 | 0.11808 | 0.11742 | 0.11666 | 0.11589 | 0.11501
Odpad. vody čištěné na ČOV | % |  | 100 | 100 | 100 | 100 | 100 | 100 | 100
Přírustek odp. vody čištěné na ČOV | mil. m3/rok |  | -0.0006205 | -7.3e-05 | -0.0004015 | -0.000657 | -0.0007665 | -0.0007665 | -0.000876
Přírustek odp. vody čištěné na ČOV | % |  | -0.52339 | -0.061613 | -0.34003 | -0.55952 | -0.65706 | -0.66141 | -0.76165
Odpad. vody čištěné v septicích | mil. m3/rok | 0 | 0 | 0 | 0 | 0 | 0 | 0 | 0
Odpad. vody čištěné v septicích | % | 0 | 0 | 0 | 0 | 0 | 0 | 0 | 0
Odpad. vody nečištěné | tis. m3/rok | 0 | 0 | 0 | 0 | 0 | 0 | 0 | 0
Odpad. vody nečištěné | % | 0 | 0 | 0 | 0 | 0 | 0 | 0 | 0
Počet ČOV | ks | bar: 2017 to 2050
Celková kapacita ČOV | m3/d | 4290 | 4290 | 4290 | 4290 | 4290 | 4290 | 4290 | 4290
Přírůstek | m3/d |  | 0 | 0 | 0 | 0 | 0 | 0 | 0
Přebytek kapacity | m3/d | 4290 | 4290 | 4290 | 4290 | 4290 | 4290 | 4290 | 4290
Nedostatek kapacity | m3/d
Celková délka nové kanalizace | km | 0 | 0 | 3.0401 | 3.0401 | 3.0401 | 3.0401 | 3.0401 | 3.0401
Přírůstek | km |  | 0 | 3.0401 | 0 | 0 | 0 | 0 | 0
Přírůstek | % |  | 0 | 25.809 | 0 | 0 | 0 | 0 | 0
Celková délka rek. kanalizace | km | 0 | 0 | 0.357 | 0.357 | 0.357 | 0.357 | 0.357 | 0.357
Přírůstek | km |  | 0 | 0.357 | 0 | 0 | 0 | 0 | 0
Přírůstek | % |  | 0 | 3.0308 | 0 | 0 | 0 | 0 | 0
Produkce zněčištění
BSK5 | t/rok | 72.4315 | 72.0592 | 72.0154 | 71.7745 | 71.3803 | 70.9204 | 70.4605 | 69.9349
NL | t/rok | 66.3955 | 66.0542 | 66.0141 | 65.7932 | 65.4319 | 65.0103 | 64.5887 | 64.1069
CHSK | t/rok | 135.2634 | 134.5809 | 134.5006 | 134.0589 | 133.3362 | 132.4931 | 131.6499 | 130.6863
Odstranění znečištění
BSK5 | t/rok | 70.2863 | 69.9252 | 69.8827 | 69.649 | 69.2666 | 68.8205 | 68.3744 | 67.8646
NL | t/rok | 64.012 | 63.6831 | 63.6445 | 63.4317 | 63.0834 | 62.6772 | 62.271 | 61.8067
CHSK | t/rok | 126.9212 | 126.2821 | 126.2069 | 125.7933 | 125.1166 | 124.3271 | 123.5376 | 122.6354
Celkové investiční náklady ročně | mil. Kč | 0 | 15.653 | 10.1861 | 0 | 0 | 0 | 0 | 0
Celkové investiční náklady součtově | mil. Kč | 0 | 15.653 | 25.8391 | 25.8391 | 25.8391 | 25.8391 | 25.8391 | 25.8391

## tab.IX
Kraj : Jihomoravský |  |  |  |  | Provozní skupina : |  | CZ0643.6208.0204.01 - Dolní Kounice
Tab. IX - KANALIZACE - REKAPITULACE VSTUPNÍCH ÚDAJŮ
CZ0643.6208.0204.01 - Dolní Kounice
(číslo a název obce)
| jedn. | 2017 | 2020 | 2025 | 2030 | 2035 | 2040 | 2045 | 2050
Počet trvale bydl.obyvatel | os. | 2466 | 2449 | 2447 | 2436 | 2418 | 2397 | 2376 | 2352
Počet osob s ČOP | os. | 328 | 328 | 328 | 328 | 328 | 328 | 328 | 328
ODKANALIZOVÁNÍ OBCE
Rozsah odkanalizování | - | 2017: celá obec
Typ kanalizace | - | 2017: splašková kanalizace
Počet obyv.napoj.na kanal.
- trvale bydlící | os. | 2466 | 2449 | 2447 | 2436 | 2418 | 2397 | 2376 | 2352
- počet osob s ČOP | os. | 328 | 328 | 328 | 328 | 328 | 328 | 328 | 328
Počet obyv.nenapoj.na kanal.
- trvale bydlící | os. | 0 | 0 | 0 | 0 | 0 | 0 | 0 | 0
- počet osob s ČOP | os. | 0 | 0 | 0 | 0 | 0 | 0 | 0 | 0
LIKVIDACE ODPADNÍCH VOD
Počet obyv.napoj.na ČOV
- trvale bydlící | os. | 2466 | 2449 | 2447 | 2436 | 2418 | 2397 | 2376 | 2352
- počet osob s ČOP | os. | 328 | 328 | 328 | 328 | 328 | 328 | 328 | 328
Počet obyv.napoj.na septiky
- trvale bydlící | os. | 0 | 0 | 0 | 0 | 0 | 0 | 0 | 0
- počet osob s ČOP | os. | 0 | 0 | 0 | 0 | 0 | 0 | 0 | 0
Počet obyv.s odvoz OV
- trvale bydlící | os. | 0 | 0 | 0 | 0 | 0 | 0 | 0 | 0
- počet osob s ČOP | os. | 0 | 0 | 0 | 0 | 0 | 0 | 0 | 0
Průmysl,zemědelství,vybavenost | - | 2017: průmysl, zemědělství, vybavenost
Způsob likvidace | - | obecní ČOV | obecní ČOV | obecní ČOV | obecní ČOV | obecní ČOV | obecní ČOV | obecní ČOV | obecní ČOV
Množství odp.vod | m3/d | 58.0605 | 58.0605 | 58.0605 | 58.0605 | 58.0605 | 58.0605 | 58.0605 | 58.0605
BSK5 | kg/d | 40.6423 | 40.6423 | 40.6423 | 40.6423 | 40.6423 | 40.6423 | 40.6423 | 40.6423
NL | kg/d | 37.2555 | 37.2555 | 37.2555 | 37.2555 | 37.2555 | 37.2555 | 37.2555 | 37.2555
CHSK | kg/d | 81.2847 | 81.2847 | 81.2847 | 81.2847 | 81.2847 | 81.2847 | 81.2847 | 81.2847
N-celk | kg/d | 7.4511 | 7.4511 | 7.4511 | 7.4511 | 7.4511 | 7.4511 | 7.4511 | 7.4511
N-NH4 | kg/d | 3.5223 | 3.5223 | 3.5223 | 3.5223 | 3.5223 | 3.5223 | 3.5223 | 3.5223
N-NO3 | kg/d | 0.67737 | 0.67737 | 0.67737 | 0.67737 | 0.67737 | 0.67737 | 0.67737 | 0.67737
P-celk | kg/d | 1.6934 | 1.6934 | 1.6934 | 1.6934 | 1.6934 | 1.6934 | 1.6934 | 1.6934
Počet ČOV | ks | bar: 2017 to 2050
Kapacita ČOV | m3/d | 4290 | 4290 | 4290 | 4290 | 4290 | 4290 | 4290 | 4290
Počet čerpacích stanic | ks | 6 | 6 | 7 | 7 | 7 | 7 | 7 | 7
Délka kanal.sítě | km | 8.739 | 8.739 | 11.7791 | 11.7791 | 11.7791 | 11.7791 | 11.7791 | 11.7791
Počet kanal.přípojek | ks | 532 | 532 | 689 | 689 | 689 | 689 | 689 | 689
Jímky a septiky | ks | 0 | 0 | 0 | 0 | 0 | 0 | 0 | 0
Mikročistírny | ks | 0 | 0 | 0 | 0 | 0 | 0 | 0 | 0
Vysvětlivka : Počet osob s ČOP = Počet osob s časově omezeným pobytem
|  | 127.581 | 128.2261 | 128.3873 | 128.5486 | 128.7099 | 128.8711 | 129.0324 | 129.1937

## tab.X
Kraj : Jihomoravský | [5 empty] | Provozní skupina: CZ0643.6208.0204.01 - Dolní Kounice
Tab. X - KANALIZACE - BILANCE ODPADNÍCH VOD A ZNEČIŠTĚNÍ
CZ0643.6208.0204.01 - Dolní Kounice
(číslo a název obce)
| jedn. | 2017 | 2020 | 2025 | 2030 | 2035 | 2040 | 2045 | 2050
CELKOVÁ PRODUKCE
odpadních vod | m3/d | 326.5053 | 324.8053 | 324.6053 | 323.5053 | 321.7053 | 319.6053 | 317.5053 | 315.1053
BSK5 | kg/d | 198.4423 | 197.4223 | 197.3023 | 196.6423 | 195.5623 | 194.3023 | 193.0423 | 191.6023
NL | kg/d | 181.9055 | 180.9705 | 180.8605 | 180.2555 | 179.2655 | 178.1105 | 176.9555 | 175.6355
CHSK | kg/d | 370.5847 | 368.7147 | 368.4947 | 367.2847 | 365.3047 | 362.9947 | 360.6847 | 358.0447
Počet EO | os. | 3307.3722 | 3290.3722 | 3288.3722 | 3277.3722 | 3259.3722 | 3238.3722 | 3217.3722 | 3193.3722
odp.vod likv. na ČOV | m3/d | 326.5053 | 324.8053 | 324.6053 | 323.5053 | 321.7053 | 319.6053 | 317.5053 | 315.1053
odp.vod likv. v septicích | m3/d | 0 | 0 | 0 | 0 | 0 | 0 | 0 | 0
odp.vod likv. jiným způsobem | m3/d | 0 | 0 | 0 | 0 | 0 | 0 | 0 | 0
PŘÍSUN ODP. VOD Z JINÝCH LOKALIT
množství odpadních vod | m3/d | 123.4655 | 137.7255 | 162.1055 | 185.9255 | 184.8855 | 183.4055 | 182.0455 | 180.4455
BSK5 | kg/d | 63.434 | 72.025 | 86.658 | 100.97 | 100.381 | 99.538 | 98.762 | 97.852
NL | kg/d | 58.1479 | 66.0229 | 79.4365 | 92.5559 | 92.0159 | 91.2432 | 90.5319 | 89.6977
CHSK | kg/d | 118.338 | 134.08 | 160.906 | 187.14 | 186.052 | 184.496 | 183.064 | 181.384
ODVEDENÍ ODP. VOD NA JINÉ LOKALITY
množství odpadních vod | m3/d | 0 | 0 | 0 | 0 | 0 | 0 | 0 | 0
BSK5 | kg/d | 0 | 0 | 0 | 0 | 0 | 0 | 0 | 0
NL | kg/d | 0 | 0 | 0 | 0 | 0 | 0 | 0 | 0
CHSK | kg/d | 0 | 0 | 0 | 0 | 0 | 0 | 0 | 0
PŘÍTOK NA ČOV
množství odpadních vod | m3/d | 449.9708 | 462.5308 | 486.7108 | 509.4308 | 506.5908 | 503.0108 | 499.5508 | 495.5508
BSK5 | kg/d | 261.8764 | 269.4474 | 283.9604 | 297.6124 | 295.9434 | 293.8404 | 291.8044 | 289.4544
NL | kg/d | 240.0533 | 246.9934 | 260.297 | 272.8113 | 271.2814 | 269.3537 | 267.4873 | 265.3332
CHSK | kg/d | 488.9227 | 502.7947 | 529.4007 | 554.4247 | 551.3567 | 547.4907 | 543.7487 | 539.4287
Počet EO | os | 4364.6059 | 4490.7892 | 4732.6725 | 4960.2059 | 4932.3892 | 4897.3392 | 4863.4059 | 4824.2392
Typ ČOV | - | 17 | 17 | 17 | 17 | 17 | 17 | 17 | 17
Dočištění - snížení BSK5 | - | bar: 2017 to 2050
Denitrifikace | - | bar: 2017 to 2050
Odstraňování fosforu | - | ano | ano | ano | ano | ano | ano | ano | ano
množství odpadních vod | m3/d | 449.9708 | 462.5308 | 486.7108 | 509.4308 | 506.5908 | 503.0108 | 499.5508 | 495.5508
ODSTRANĚNÉ ZNEČIŠTĚNÍ
BSK5 | kg/d | 253.7769 | 261.1218 | 275.1996 | 288.4426 | 286.8247 | 284.7862 | 282.8124 | 280.5344
NL | kg/d | 231.0539 | 237.7428 | 250.5628 | 262.6227 | 261.1496 | 259.2934 | 257.4963 | 255.4221
CHSK | kg/d | 457.4248 | 470.4176 | 495.331 | 518.7646 | 515.8954 | 512.28 | 508.7802 | 504.7402
ZBYTKOVÉ ZNEČIŠTĚNÍ
BSK5 | kg/d | 8.0995 | 8.3256 | 8.7608 | 9.1698 | 9.1186 | 9.0542 | 8.9919 | 8.9199
NL | kg/d | 8.9994 | 9.2506 | 9.7342 | 10.1886 | 10.1318 | 10.0602 | 9.991 | 9.911
CHSK | kg/d | 31.498 | 32.3772 | 34.0698 | 35.6602 | 35.4614 | 35.2108 | 34.9686 | 34.6886
Produkce kalů | m3/r | 3087.6187 | 3176.9819 | 3348.2613 | 3509.385 | 3489.7007 | 3464.8983 | 3440.8847 | 3413.169
Způsob likvidace kalů | - | 2 | 2 | 2 | 2 | 2 | 2 | 2 | 2
Množství kalu po odvodnění | m3/r | 741.0285 | 762.4757 | 803.5827 | 842.2524 | 837.5282 | 831.5756 | 825.8123 | 819.1606
Typ čistírny odpadních vod: |  | 2030: Způsoby likvidace kalů:
0 - neurčeno |  | 2017: 10 - aktivační s nitrifikací; 2030: 0 - neurčeno
1 - septik |  | 2017: 11 - aktivační s denitrif. a nitrif.; 2030: 1 - přímá aplikace na zemědělské a lesní půdě
2 - septik s dočištěním |  | 2017: 12 - čist. s biologickými filtry; 2030: 2 - kompostování
3 - domovní mikročistírna - disky |  | 2017: 13 - aktivační čistírna a rybník; 2030: 3 - skládkování
4 - domovní mikročistírna - filtry |  | 2017: 14 - aktiv. č. s nitrif. a rybník; 2030: 4 - spalování
5 - kořenová čistírna |  | 2017: 15 - aktiv. č. s nitr. a mikrosíty; 2030: 5 - rekultivace
6 - stabilizační nádrž |  | 2017: 16 - aktivač. č. a rycholfiltrace; 2030: 6 - převoz do jiné ČOV ke zpracování
7 - čistírna s biokontaktory |  | 2017: 17 - č. s nitrif. a srážením P; 2030: 101 - přímá aplikace na zemědělské a lesní půdě + kompostování
8 - malá aktiv. čistírna s nitrifikací |  | 2017: 18 - č. s denitrif. + nitr. + sráž. P; 2030: 102 - přímá aplikace na zemědělské a lesní půdě + skládkování
9 - aktivační čistírna |  | 2017: 19 - č. s denit., nitr., sráž. P, filtr.; 2030: 103 - kompostování + spalování
104 - skládkování + převoz do jiné ČOV
105 - přímá aplikace na zem. a les. půdě + kompostování + převoz do jiné ČOV
106 - kompostování + skládkování + rekultivace

## tab.XII
Plán rozvoje pro kraj : Jihomoravský |  |  |  | Provozní skupina : |  | CZ0643.6208.0204.01-Dolní Kounice
Tab. XII - TECHNICKÉ A FINANČNÍ ÚDAJE KANALIZACÍ
CZ0643.6208.0204.01-Dolní Kounice
(číslo a název obce)
ID | K | H l a v n í o b j e k t y |  |  |  | stávající objekty |  |  | rekonstrukce |  | nové stavby
|  | 1 čistírny odpadních vod |  |  |  | DHM | rok uved. | posl. rekon. | DHM | rok zaháj. | DHM | rok zaháj.
|  | název | typ ČOV |  | kap. m3/d | mil. Kč | do provozu | /rok zrušení | mil.Kč | /ukončení | mil. Kč | /ukončení
C.S |  | ČOV Dolní Kounice | čistírna s nitrifikací a srážením P |  | 4290 | 24.804 | 2008 | 2008
2 biologický rybník
|  |  | plocha (ha) |  | kap. EO
3 kanalizační síť
|  |  |  | DN(mm) | délka(km)
K.S |  | KS Dolní Kounice |  | < 100 | 5.231
K.S |  | KS Dolní Kounice |  | 101 - 300 | 3.32
K.S |  | KS Dolní Kounice |  | 301 - 500 | 0.13
K.S |  | KS Dolní Kounice |  | > 500 | 0.058
K.R |  | Rekonstrukce KS Dolní Kounice ul. Jiráskova |  | < 100 | 0.1796 |  |  |  | 1.1512 | 2019/2021
K.N |  | Dostavba KS Dolní Kounice ul. Ivančická |  | < 100 | 1.376 | [5 empty] | 8.8202 | 2019/2021
K.N |  | Dostavba KS Dolní Kounice ul. Trboušanská |  | < 100 | 0.94 | [5 empty] | 6.0254 | 2019/2021
K.N |  | Dostavba KS Dolní Kounice |  | < 100 | 0.6 | [5 empty] | 3.846 | 2019/2021
4 výtlačné řady
|  |  |  | DN(mm) | délka(km)
V.R |  | Dolní Kounice z ČS Jiráskova |  | < 100 | 0.1774 |  |  |  | 0.628 | 2020/2021
V.N |  | Dolní Kounice z ČS7 |  | < 100 | 0.12406 | [5 empty] | 0.38707 | 2020/2021
5 čerpací stanice
|  |  |  | Qkap(l/s) | h(m)
S.S |  | Dolní Kounice - ČS1 |  | 0 | 0
S.S |  | Dolní Kounice - ČS2 |  | 0 | 0
S.S |  | Dolní Kounice - ČS3 |  | 0 | 0
S.S |  | Dolní Kounice - ČS4 |  | 0 | 0
S.S |  | Dolní Kounice - ČS5 |  | 0 | 0
S.S |  | Dolní Kounice - ČS6 |  | 0 | 0
S.N |  | Dolní Kounice - ČS7 |  | 2 | 5 | [5 empty] | 0.24375 | 2021/2021
6 kanalizační přípojky
|  |  |  | počet | délka(km)
S.S |  | přípojky Dolní Kounice |  | 532 | 4.256
S.R |  | přípojky Dolní Kounice |  | 37 | 0.222 |  |  |  | 0.90354 | 2021/2021
S.N |  | přípojky Dolní Kounice |  | 60 | 0.36 | [5 empty] | 1.4652 | 2020/2021
S.N |  | přípojky Dolní Kounice |  | 60 | 0.36 | [5 empty] | 1.4652 | 2020/2021
S.N |  | přípojky Dolní Kounice |  | 37 | 0.222 | [5 empty] | 0.90354 | 2020/2021
7 jímky
|  |  | typ |  | počet ks
|  | SOUČET |  |  |  | 24.804 |  |  | 2.6828 |  | 23.1563