## tab.VI
Plán rozvoje pro kraj : Jihomoravský
Tab. VI - KANALIZACE - ZÁKLADNÍ ÚDAJE
CZ0643.6208.0205.01 - Hlína
(provozní skupina)
| jednotky | 2017 | 2020 | 2025 | 2030 | 2035 | 2040 | 2045 | 2050
Celkový počet obyvatel | os. | 321 | 319 | 319 | 317 | 315 | 313 | 310 | 308
Odkanalizování
Počet obyv. napoj na kanalizaci | os. | 0 | 275 | 275 | 273 | 271 | 269 | 266 | 265
Počet obyv. napoj na kanalizaci | % | 0 | 86.2069 | 86.2069 | 86.1199 | 86.0317 | 85.9425 | 85.8065 | 86.039
Přírůstek | os |  | 275 | 0 | -2 | -2 | -2 | -3 | -1
Čištění odpadních vod
Počet obyv. napoj ČOV | os. | 0 | 275 | 275 | 273 | 271 | 269 | 266 | 265
Počet obyv. napoj ČOV | % | 0 | 86.2069 | 86.2069 | 86.1199 | 86.0317 | 85.9425 | 85.8065 | 86.039
Počet obyv. se svozem na ČOV | os. | 321 | 44 | 44 | 44 | 44 | 44 | 44 | 43
Počet obyv. se svozem na ČOV | % | 100 | 13.7931 | 13.7931 | 13.8801 | 13.9683 | 14.0575 | 14.1935 | 13.961
Celková produkce odp. vod | mil. m3/rok | 0.01106 | 0.012994 | 0.012994 | 0.012906 | 0.012819 | 0.012731 | 0.0126 | 0.01252
Odpad. vody čištěné na ČOV | mil. m3/rok | 0 | 0.012366 | 0.012366 | 0.012279 | 0.012191 | 0.012103 | 0.011972 | 0.011921
Odpad. vody čištěné na ČOV | % | 0 | 95.1685 | 95.1685 | 95.1357 | 95.1025 | 95.0688 | 95.0174 | 95.2187
Přírustek odp. vody čištěné na ČOV | mil. m3/rok |  | 0.012366 | 0 | -8.76e-05 | -8.76e-05 | -8.76e-05 | -0.0001314 | -5.11e-05
Přírustek odp. vody čištěné na ČOV | % | 0 | 100 | 0 | -0.71344 | -0.71856 | -0.72376 | -1.0976 | -0.42866
Odpad. vody čištěné v septicích | mil. m3/rok | 0 | 0 | 0 | 0 | 0 | 0 | 0 | 0
Odpad. vody čištěné v septicích | % | 0 | 0 | 0 | 0 | 0 | 0 | 0 | 0
Odpad. vody nečištěné | tis. m3/rok | 11.0595 | 0.6278 | 0.6278 | 0.6278 | 0.6278 | 0.6278 | 0.6278 | 0.5986
Odpad. vody nečištěné | % | 100 | 4.8315 | 4.8315 | 4.8643 | 4.8975 | 4.9312 | 4.9826 | 4.7813
Počet ČOV | ks | 0 | 1 | 1 | 1 | 1 | 1 | 1 | 1
Celková kapacita ČOV | m3/d | 0 | 66.56 | 66.56 | 66.56 | 66.56 | 66.56 | 66.56 | 66.56
Přírůstek | m3/d |  | 66.56 | 0 | 0 | 0 | 0 | 0 | 0
Přebytek kapacity | m3/d |  | 66.56 | 66.56 | 66.56 | 66.56 | 66.56 | 66.56 | 66.56
Nedostatek kapacity | m3/d | 2017: 0
Celková délka nové kanalizace | km | 0 | 3.1973 | 3.1973 | 3.1973 | 3.1973 | 3.1973 | 3.1973 | 3.1973
Přírůstek | km |  | 3.1973 | 0 | 0 | 0 | 0 | 0 | 0
Přírůstek | % |  | 100 | 0 | 0 | 0 | 0 | 0 | 0
Celková délka rek. kanalizace | km | 0 | 0 | 0 | 0 | 0 | 0 | 0 | 0
Přírůstek | km |  | 0 | 0 | 0 | 0 | 0 | 0 | 0
Přírůstek | % |  | 0 | 0 | 0 | 0 | 0 | 0 | 0
Produkce zněčištění
BSK5 | t/rok | 3.9289 | 7.919 | 7.919 | 7.865 | 7.811 | 7.757 | 7.676 | 7.6365
NL | t/rok | 3.6015 | 7.2591 | 7.2591 | 7.2096 | 7.1601 | 7.1106 | 7.0363 | 7.0002
CHSK | t/rok | 7.4763 | 14.7899 | 14.7899 | 14.6892 | 14.5884 | 14.4877 | 14.3366 | 14.2626
Odstranění znečištění
BSK5 | t/rok | 0 | 7.2816 | 7.2816 | 7.2302 | 7.1788 | 7.1274 | 7.0503 | 7.0198
NL | t/rok | 0 | 6.5202 | 6.5202 | 6.4742 | 6.4282 | 6.3822 | 6.3132 | 6.2858
CHSK | t/rok | 0 | 12.9411 | 12.9411 | 12.85 | 12.7589 | 12.6678 | 12.5312 | 12.4762
Celkové investiční náklady ročně | mil. Kč | 0 | 18.8528 | 1.3596 | 0 | 0 | 0 | 0 | 0
Celkové investiční náklady součtově | mil. Kč | 0 | 18.8528 | 20.2124 | 20.2124 | 20.2124 | 20.2124 | 20.2124 | 20.2124

## tab.IX
Kraj : Jihomoravský |  |  |  |  | Provozní skupina : |  | CZ0643.6208.0205.01 - Hlína
Tab. IX - KANALIZACE - REKAPITULACE VSTUPNÍCH ÚDAJŮ
CZ0643.6208.0205.01 - Hlína
(číslo a název obce)
| jedn. | 2017 | 2020 | 2025 | 2030 | 2035 | 2040 | 2045 | 2050
Počet trvale bydl.obyvatel | os. | 291 | 289 | 289 | 287 | 285 | 283 | 280 | 278
Počet osob s ČOP | os. | 30 | 30 | 30 | 30 | 30 | 30 | 30 | 30
ODKANALIZOVÁNÍ OBCE
Rozsah odkanalizování | - | 2017: celá obec
Typ kanalizace | - | 2017: splašková kanalizace
Počet obyv.napoj.na kanal.
- trvale bydlící | os. | 0 | 275 | 275 | 273 | 271 | 269 | 266 | 265
- počet osob s ČOP | os. | 0 | 0 | 0 | 0 | 0 | 0 | 0 | 0
Počet obyv.nenapoj.na kanal.
- trvale bydlící | os. | 291 | 14 | 14 | 14 | 14 | 14 | 14 | 13
- počet osob s ČOP | os. | 30 | 30 | 30 | 30 | 30 | 30 | 30 | 30
LIKVIDACE ODPADNÍCH VOD
Počet obyv.napoj.na ČOV
- trvale bydlící | os. | 0 | 275 | 275 | 273 | 271 | 269 | 266 | 265
- počet osob s ČOP | os. | 0 | 0 | 0 | 0 | 0 | 0 | 0 | 0
Počet obyv.napoj.na septiky
- trvale bydlící | os. | 0 | 0 | 0 | 0 | 0 | 0 | 0 | 0
- počet osob s ČOP | os. | 0 | 0 | 0 | 0 | 0 | 0 | 0 | 0
Počet obyv.s odvoz OV
- trvale bydlící | os. | 291 | 14 | 14 | 14 | 14 | 14 | 14 | 13
- počet osob s ČOP | os. | 30 | 30 | 30 | 30 | 30 | 30 | 30 | 30
Průmysl,zemědelství,vybavenost | - | 2017: zemědělství, vybavenost
Způsob likvidace | - | jímky na vyvážení | obecní ČOV | obecní ČOV | obecní ČOV | obecní ČOV | obecní ČOV | obecní ČOV | obecní ČOV
Množství odp.vod | m3/d | 6.42 | 6.38 | 6.38 | 6.34 | 6.3 | 6.26 | 6.2 | 6.16
BSK5 | kg/d | 4.494 | 4.466 | 4.466 | 4.438 | 4.41 | 4.382 | 4.34 | 4.312
NL | kg/d | 4.1195 | 4.0938 | 4.0938 | 4.0682 | 4.0425 | 4.0168 | 3.9783 | 3.9527
CHSK | kg/d | 8.988 | 8.932 | 8.932 | 8.876 | 8.82 | 8.764 | 8.68 | 8.624
N-celk | kg/d | 0.8239 | 0.81877 | 0.81877 | 0.81363 | 0.8085 | 0.80337 | 0.79567 | 0.79053
N-NH4 | kg/d | 0.38948 | 0.38705 | 0.38705 | 0.38463 | 0.3822 | 0.37977 | 0.37613 | 0.37371
N-NO3 | kg/d | 0.0749 | 0.074433 | 0.074433 | 0.073967 | 0.0735 | 0.073033 | 0.072333 | 0.071867
P-celk | kg/d | 0.18725 | 0.18608 | 0.18608 | 0.18492 | 0.18375 | 0.18258 | 0.18083 | 0.17967
Počet ČOV | ks | 0 | 1 | 1 | 1 | 1 | 1 | 1 | 1
Kapacita ČOV | m3/d | 0 | 66.56 | 66.56 | 66.56 | 66.56 | 66.56 | 66.56 | 66.56
Počet čerpacích stanic | ks | 0 | 7 | 7 | 7 | 7 | 7 | 7 | 7
Délka kanal.sítě | km | 0 | 3.1973 | 3.1973 | 3.1973 | 3.1973 | 3.1973 | 3.1973 | 3.1973
Počet kanal.přípojek | ks | 0 | 0 | 131 | 131 | 131 | 131 | 131 | 131
Jímky a septiky | ks | 0 | 0 | 0 | 0 | 0 | 0 | 0 | 0
Mikročistírny | ks | 0 | 0 | 0 | 0 | 0 | 0 | 0 | 0
Vysvětlivka : Počet osob s ČOP = Počet osob s časově omezeným pobytem
|  | 127.581 | 128.2261 | 128.3873 | 128.5486 | 128.7099 | 128.8711 | 129.0324 | 129.1937

## tab.X
Kraj : Jihomoravský | [5 empty] | Provozní skupina: CZ0643.6208.0205.01 - Hlína
Tab. X - KANALIZACE - BILANCE ODPADNÍCH VOD A ZNEČIŠTĚNÍ
CZ0643.6208.0205.01 - Hlína
(číslo a název obce)
| jedn. | 2017 | 2020 | 2025 | 2030 | 2035 | 2040 | 2045 | 2050
CELKOVÁ PRODUKCE
odpadních vod | m3/d | 30.3 | 35.6 | 35.6 | 35.36 | 35.12 | 34.88 | 34.52 | 34.3
BSK5 | kg/d | 10.764 | 21.696 | 21.696 | 21.548 | 21.4 | 21.252 | 21.03 | 20.922
NL | kg/d | 9.867 | 19.888 | 19.888 | 19.7523 | 19.6167 | 19.481 | 19.2775 | 19.1785
CHSK | kg/d | 20.483 | 40.5203 | 40.5203 | 40.2443 | 39.9683 | 39.6923 | 39.2783 | 39.0757
Počet EO | os. | 179.4 | 361.6 | 361.6 | 359.1333 | 356.6667 | 354.2 | 350.5 | 348.7
odp.vod likv. na ČOV | m3/d | 0 | 33.88 | 33.88 | 33.64 | 33.4 | 33.16 | 32.8 | 32.66
odp.vod likv. v septicích | m3/d | 0 | 0 | 0 | 0 | 0 | 0 | 0 | 0
odp.vod likv. jiným způsobem | m3/d | 30.3 | 1.72 | 1.72 | 1.72 | 1.72 | 1.72 | 1.72 | 1.64
PŘÍSUN ODP. VOD Z JINÝCH LOKALIT
množství odpadních vod | m3/d | 0 | 0 | 0 | 0 | 0 | 0 | 0 | 0
BSK5 | kg/d | 0 | 0 | 0 | 0 | 0 | 0 | 0 | 0
NL | kg/d | 0 | 0 | 0 | 0 | 0 | 0 | 0 | 0
CHSK | kg/d | 0 | 0 | 0 | 0 | 0 | 0 | 0 | 0
ODVEDENÍ ODP. VOD NA JINÉ LOKALITY
množství odpadních vod | m3/d | 0 | 0 | 0 | 0 | 0 | 0 | 0 | 0
BSK5 | kg/d | 0 | 0 | 0 | 0 | 0 | 0 | 0 | 0
NL | kg/d | 0 | 0 | 0 | 0 | 0 | 0 | 0 | 0
CHSK | kg/d | 0 | 0 | 0 | 0 | 0 | 0 | 0 | 0
PŘÍTOK NA ČOV
množství odpadních vod | m3/d |  | 33.88 | 33.88 | 33.64 | 33.4 | 33.16 | 32.8 | 32.66
BSK5 | kg/d |  | 20.966 | 20.966 | 20.818 | 20.67 | 20.522 | 20.3 | 20.212
NL | kg/d |  | 19.2188 | 19.2188 | 19.0832 | 18.9475 | 18.8118 | 18.6083 | 18.5277
CHSK | kg/d |  | 39.182 | 39.182 | 38.906 | 38.63 | 38.354 | 37.94 | 37.774
Počet EO | os |  | 349.4333 | 349.4333 | 346.9667 | 344.5 | 342.0333 | 338.3333 | 336.8667
Typ ČOV | - |  | 5 | 5 | 5 | 5 | 5 | 5 | 5
Dočištění - snížení BSK5 | - | bar: 2020 to 2050
Denitrifikace | - | bar: 2020 to 2050
Odstraňování fosforu | - | bar: 2020 to 2050
množství odpadních vod | m3/d |  | 33.88 | 33.88 | 33.64 | 33.4 | 33.16 | 32.8 | 32.66
ODSTRANĚNÉ ZNEČIŠTĚNÍ
BSK5 | kg/d | 0 | 19.9496 | 19.9496 | 19.8088 | 19.668 | 19.5272 | 19.316 | 19.2322
NL | kg/d | 0 | 17.8636 | 17.8636 | 17.7376 | 17.6115 | 17.4854 | 17.2963 | 17.2213
CHSK | kg/d | 0 | 35.4552 | 35.4552 | 35.2056 | 34.956 | 34.7064 | 34.332 | 34.1814
ZBYTKOVÉ ZNEČIŠTĚNÍ
BSK5 | kg/d | 10.764 | 1.0164 | 1.0164 | 1.0092 | 1.002 | 0.9948 | 0.984 | 0.9798
NL | kg/d | 9.867 | 1.3552 | 1.3552 | 1.3456 | 1.336 | 1.3264 | 1.312 | 1.3064
CHSK | kg/d | 20.483 | 3.7268 | 3.7268 | 3.7004 | 3.674 | 3.6476 | 3.608 | 3.5926
Produkce kalů | m3/r | 0 | 242.7201 | 242.7201 | 241.0071 | 239.294 | 237.5809 | 235.0113 | 233.9918
Způsob likvidace kalů | - |  | 0 | 0 | 0 | 0 | 0 | 0 | 0
Množství kalu po odvodnění | m3/r | 0 | 58.2528 | 58.2528 | 57.8417 | 57.4306 | 57.0194 | 56.4027 | 56.158
Typ čistírny odpadních vod: |  | 2030: Způsoby likvidace kalů:
0 - neurčeno |  | 2017: 10 - aktivační s nitrifikací; 2030: 0 - neurčeno
1 - septik |  | 2017: 11 - aktivační s denitrif. a nitrif.; 2030: 1 - přímá aplikace na zemědělské a lesní půdě
2 - septik s dočištěním |  | 2017: 12 - čist. s biologickými filtry; 2030: 2 - kompostování
3 - domovní mikročistírna - disky |  | 2017: 13 - aktivační čistírna a rybník; 2030: 3 - skládkování
4 - domovní mikročistírna - filtry |  | 2017: 14 - aktiv. č. s nitrif. a rybník; 2030: 4 - spalování
5 - kořenová čistírna |  | 2017: 15 - aktiv. č. s nitr. a mikrosíty; 2030: 5 - rekultivace
6 - stabilizační nádrž |  | 2017: 16 - aktivač. č. a rycholfiltrace; 2030: 6 - převoz do jiné ČOV ke zpracování
7 - čistírna s biokontaktory |  | 2017: 17 - č. s nitrif. a srážením P; 2030: 101 - přímá aplikace na zemědělské a lesní půdě + kompostování
8 - malá aktiv. čistírna s nitrifikací |  | 2017: 18 - č. s denitrif. + nitr. + sráž. P; 2030: 102 - přímá aplikace na zemědělské a lesní půdě + skládkování
9 - aktivační čistírna |  | 2017: 19 - č. s denit., nitr., sráž. P, filtr.; 2030: 103 - kompostování + spalování
104 - skládkování + převoz do jiné ČOV
105 - přímá aplikace na zem. a les. půdě + kompostování + převoz do jiné ČOV
106 - kompostování + skládkování + rekultivace

## tab.XII
Plán rozvoje pro kraj : Jihomoravský |  |  |  | Provozní skupina : |  | CZ0643.6208.0205.01-Hlína
Tab. XII - TECHNICKÉ A FINANČNÍ ÚDAJE KANALIZACÍ
CZ0643.6208.0205.01-Hlína
(číslo a název obce)
ID | K | H l a v n í o b j e k t y |  |  |  | stávající objekty |  |  | rekonstrukce |  | nové stavby
|  | 1 čistírny odpadních vod |  |  |  | DHM | rok uved. | posl. rekon. | DHM | rok zaháj. | DHM | rok zaháj.
|  | název | typ ČOV |  | kap. m3/d | mil. Kč | do provozu | /rok zrušení | mil.Kč | /ukončení | mil. Kč | /ukončení
C.N |  | ČOV Hlína | kořenová čistírna |  | 66.56 | [5 empty] | 3.1411 | 2020/2020
2 biologický rybník
|  |  | plocha (ha) |  | kap. EO
3 kanalizační síť
|  |  |  | DN(mm) | délka(km)
K.N |  | Nový KS Hlína |  | < 100 | 1.9771 | [5 empty] | 9.663 | 2019/2020
4 výtlačné řady
|  |  |  | DN(mm) | délka(km)
V.N |  | Hlína z ČS01 |  | < 100 | 0.17412 | [5 empty] | 0.46177 | 2019/2020
V.N |  | Hlína z ČS02 |  | < 100 | 0.51608 | [5 empty] | 1.3686 | 2019/2020
V.N |  | Hlína z ČS03 |  | < 100 | 0.077 | [5 empty] | 0.2042 | 2019/2020
V.N |  | Hlína z ČS04 |  | < 100 | 0.11375 | [5 empty] | 0.30167 | 2019/2020
V.N |  | Hlína z ČS05 |  | < 100 | 0.09665 | [5 empty] | 0.25632 | 2019/2020
V.N |  | Hlína z ČS06 |  | < 100 | 0.14552 | [5 empty] | 0.38592 | 2019/2020
V.N |  | Hlína z ČS07 |  | < 100 | 0.0971 | [5 empty] | 0.29217 | 2019/2020
5 čerpací stanice
|  |  |  | Qkap(l/s) | h(m)
S.N |  | Hlína - ČS1 |  | 2 | 15 | [5 empty] | 0.20719 | 2019/2020
S.N |  | Hlína - ČS2 |  | 1 | 20 | [5 empty] | 0.19125 | 2019/2020
S.N |  | Hlína - ČS3 |  | 5 | 40 | [5 empty] | 0.255 | 2019/2020
S.N |  | Hlína - ČS4 |  | 1 | 10 | [5 empty] | 0.19125 | 2019/2020
S.N |  | Hlína - ČS5 |  | 1 | 15 | [5 empty] | 0.19125 | 2019/2020
S.N |  | Hlína - ČS6 |  | 1 | 10 | [5 empty] | 0.19125 | 2019/2020
S.N |  | Hlína - ČS7 |  | 1 | 20 | [5 empty] | 0.19125 | 2019/2020
6 kanalizační přípojky
|  |  |  | počet | délka(km)
S.N |  | přípojky Hlína |  | 131 | 0.786 | [5 empty] | 2.7192 | 2020/2021
7 jímky
|  |  | typ |  | počet ks
|  | SOUČET |  |  |  | 0 |  |  | 0 |  | 20.2124