## tab.VI
Plán rozvoje pro kraj : Jihomoravský
Tab. VI - KANALIZACE - ZÁKLADNÍ ÚDAJE
CZ0643.6208.0206.02 - Ivančice - část obce Budkovice
(provozní skupina)
| jednotky | 2017 | 2020 | 2025 | 2030 | 2035 | 2040 | 2045 | 2050
Celkový počet obyvatel | os. | 552 | 550 | 550 | 549 | 547 | 544 | 542 | 539
Odkanalizování
Počet obyv. napoj na kanalizaci | os. | 0 | 60 | 160 | 258 | 256 | 253 | 251 | 248
Počet obyv. napoj na kanalizaci | % | 0 | 10.9091 | 29.0909 | 46.9945 | 46.8007 | 46.5074 | 46.31 | 46.0111
Přírůstek | os |  | 60 | 100 | 98 | -2 | -3 | -2 | -3
Čištění odpadních vod
Počet obyv. napoj ČOV | os. | 0 | 60 | 160 | 258 | 256 | 253 | 251 | 248
Počet obyv. napoj ČOV | % | 0 | 10.9091 | 29.0909 | 46.9945 | 46.8007 | 46.5074 | 46.31 | 46.0111
Počet obyv. se svozem na ČOV | os. | 552 | 490 | 390 | 291 | 291 | 291 | 291 | 291
Počet obyv. se svozem na ČOV | % | 100 | 89.0909 | 70.9091 | 53.0055 | 53.1993 | 53.4926 | 53.69 | 53.9889
Celková produkce odp. vod | mil. m3/rok | 0.015213 | 0.015622 | 0.016436 | 0.017194 | 0.017098 | 0.016954 | 0.016858 | 0.016714
Odpad. vody čištěné na ČOV | mil. m3/rok | 0 | 0.0064568 | 0.010527 | 0.014508 | 0.014412 | 0.014268 | 0.014172 | 0.014028
Odpad. vody čištěné na ČOV | % | 0 | 41.332 | 64.0465 | 84.3778 | 84.2901 | 84.1567 | 84.0664 | 83.9292
Přírustek odp. vody čištěné na ČOV | mil. m3/rok |  | 0.0064568 | 0.0040697 | 0.003981 | -9.5995e-05 | -0.00014399 | -9.5995e-05 | -0.00014399
Přírustek odp. vody čištěné na ČOV | % | 0 | 100 | 38.6616 | 27.441 | -0.66609 | -1.0092 | -0.67737 | -1.0265
Odpad. vody čištěné v septicích | mil. m3/rok | 0 | 0 | 0 | 0 | 0 | 0 | 0 | 0
Odpad. vody čištěné v septicích | % | 0 | 0 | 0 | 0 | 0 | 0 | 0 | 0
Odpad. vody nečištěné | tis. m3/rok | 15.2133 | 9.1651 | 5.9093 | 2.686 | 2.686 | 2.686 | 2.686 | 2.686
Odpad. vody nečištěné | % | 100 | 58.668 | 35.9535 | 15.6222 | 15.7099 | 15.8433 | 15.9336 | 16.0708
Počet ČOV | ks | 0 | 0 | 0 | 0 | 0 | 0 | 0 | 0
Celková kapacita ČOV | m3/d | 0 | 0 | 0 | 0 | 0 | 0 | 0 | 0
Přírůstek | m3/d |  | 0 | 0 | 0 | 0 | 0 | 0 | 0
Přebytek kapacity | m3/d
Nedostatek kapacity | m3/d | 0 | 0 | 0 | 0 | 0 | 0 | 0 | 0
Celková délka nové kanalizace | km | 0 | 0 | 0 | 0 | 0 | 0 | 0 | 0
Přírůstek | km |  | 0 | 0 | 0 | 0 | 0 | 0 | 0
Přírůstek | % |  | 0 | 0 | 0 | 0 | 0 | 0 | 0
Celková délka rek. kanalizace | km | 0 | 0 | 0 | 0 | 0 | 0 | 0 | 0
Přírůstek | km |  | 0 | 0 | 0 | 0 | 0 | 0 | 0
Přírůstek | % |  | 0 | 0 | 0 | 0 | 0 | 0 | 0
Produkce zněčištění
BSK5 | t/rok | 4.9326 | 5.7889 | 7.2489 | 8.6698 | 8.6209 | 8.5476 | 8.4987 | 8.4253
NL | t/rok | 4.5216 | 5.3065 | 6.6448 | 7.9474 | 7.9025 | 7.8353 | 7.7904 | 7.7232
CHSK | t/rok | 9.2782 | 10.8472 | 13.5239 | 16.1285 | 16.038 | 15.9022 | 15.8117 | 15.6759
Odstranění znečištění
BSK5 | t/rok | 0 | 2.6289 | 4.7619 | 6.8498 | 6.8022 | 6.7309 | 6.6833 | 6.612
NL | t/rok | 0 | 2.3764 | 4.3107 | 6.204 | 6.1609 | 6.0963 | 6.0531 | 5.9885
CHSK | t/rok | 0 | 4.8321 | 8.6029 | 12.2936 | 12.2089 | 12.0817 | 11.997 | 11.8698
Celkové investiční náklady ročně | mil. Kč | 0 | 0 | 0 | 0 | 0 | 0 | 0 | 0
Celkové investiční náklady součtově | mil. Kč | 0 | 0 | 0 | 0 | 0 | 0 | 0 | 0

## tab.IX
Kraj : Jihomoravský |  |  |  |  | Provozní skupina : |  | CZ0643.6208.0206.02 - Ivančice - část obce Budkovice
Tab. IX - KANALIZACE - REKAPITULACE VSTUPNÍCH ÚDAJŮ
CZ0643.6208.0206.02 - Ivančice - část obce Budkovice
(číslo a název obce)
| jedn. | 2017 | 2020 | 2025 | 2030 | 2035 | 2040 | 2045 | 2050
Počet trvale bydl.obyvatel | os. | 274 | 272 | 272 | 271 | 269 | 266 | 264 | 261
Počet osob s ČOP | os. | 278 | 278 | 278 | 278 | 278 | 278 | 278 | 278
ODKANALIZOVÁNÍ OBCE
Rozsah odkanalizování | - | 2017: celá obec
Typ kanalizace | - | 2017: splašková kanalizace
Počet obyv.napoj.na kanal.
- trvale bydlící | os. | 0 | 60 | 160 | 258 | 256 | 253 | 251 | 248
- počet osob s ČOP | os. | 0 | 0 | 0 | 0 | 0 | 0 | 0 | 0
Počet obyv.nenapoj.na kanal.
- trvale bydlící | os. | 274 | 212 | 112 | 13 | 13 | 13 | 13 | 13
- počet osob s ČOP | os. | 278 | 278 | 278 | 278 | 278 | 278 | 278 | 278
LIKVIDACE ODPADNÍCH VOD
Počet obyv.napoj.na ČOV
- trvale bydlící | os. | 0 | 60 | 160 | 258 | 256 | 253 | 251 | 248
- počet osob s ČOP | os. | 0 | 0 | 0 | 0 | 0 | 0 | 0 | 0
Počet obyv.napoj.na septiky
- trvale bydlící | os. | 0 | 0 | 0 | 0 | 0 | 0 | 0 | 0
- počet osob s ČOP | os. | 0 | 0 | 0 | 0 | 0 | 0 | 0 | 0
Počet obyv.s odvoz OV
- trvale bydlící | os. | 274 | 212 | 112 | 13 | 13 | 13 | 13 | 13
- počet osob s ČOP | os. | 278 | 278 | 278 | 278 | 278 | 278 | 278 | 278
Průmysl,zemědelství,vybavenost | - | 2017: vybavenost
Způsob likvidace | - | jímky na vyvážení | obecní ČOV | obecní ČOV | obecní ČOV | obecní ČOV | obecní ČOV | obecní ČOV | obecní ČOV
Množství odp.vod | m3/d | 11.04 | 11 | 11 | 10.98 | 10.94 | 10.88 | 10.84 | 10.78
BSK5 | kg/d | 3.864 | 3.85 | 3.85 | 3.843 | 3.829 | 3.808 | 3.794 | 3.773
NL | kg/d | 3.542 | 3.5292 | 3.5292 | 3.5228 | 3.5099 | 3.4907 | 3.4778 | 3.4586
CHSK | kg/d | 7.728 | 7.7 | 7.7 | 7.686 | 7.658 | 7.616 | 7.588 | 7.546
N-celk | kg/d | 0.7084 | 0.70583 | 0.70583 | 0.70455 | 0.70198 | 0.69813 | 0.69557 | 0.69172
N-NH4 | kg/d | 0.33488 | 0.33367 | 0.33367 | 0.33306 | 0.33185 | 0.33003 | 0.32881 | 0.32699
N-NO3 | kg/d | 0.0644 | 0.064167 | 0.064167 | 0.06405 | 0.063817 | 0.063467 | 0.063233 | 0.062883
P-celk | kg/d | 0.161 | 0.16042 | 0.16042 | 0.16013 | 0.15954 | 0.15867 | 0.15808 | 0.15721
Počet ČOV | ks | 0 | 0 | 0 | 0 | 0 | 0 | 0 | 0
Kapacita ČOV | m3/d | 0 | 0 | 0 | 0 | 0 | 0 | 0 | 0
Počet čerpacích stanic | ks | 3 | 3 | 3 | 3 | 3 | 3 | 3 | 3
Délka kanal.sítě | km | 4.779 | 4.779 | 4.779 | 4.779 | 4.779 | 4.779 | 4.779 | 4.779
Počet kanal.přípojek | ks | 0 | 0 | 0 | 0 | 0 | 0 | 0 | 0
Jímky a septiky | ks | 0 | 0 | 0 | 0 | 0 | 0 | 0 | 0
Mikročistírny | ks | 0 | 0 | 0 | 0 | 0 | 0 | 0 | 0
Vysvětlivka : Počet osob s ČOP = Počet osob s časově omezeným pobytem
|  | 127.581 | 128.2261 | 128.3873 | 128.5486 | 128.7099 | 128.8711 | 129.0324 | 129.1937

## tab.X
Kraj : Jihomoravský | [5 empty] | Provozní skupina: CZ0643.6208.0206.02 - Ivančice - část obce Budkovice
Tab. X - KANALIZACE - BILANCE ODPADNÍCH VOD A ZNEČIŠTĚNÍ
CZ0643.6208.0206.02 - Ivančice - část obce Budkovice
(číslo a název obce)
| jedn. | 2017 | 2020 | 2025 | 2030 | 2035 | 2040 | 2045 | 2050
CELKOVÁ PRODUKCE
odpadních vod | m3/d | 41.6801 | 42.7997 | 45.0297 | 47.1059 | 46.8429 | 46.4484 | 46.1854 | 45.7909
BSK5 | kg/d | 13.514 | 15.86 | 19.86 | 23.753 | 23.619 | 23.418 | 23.284 | 23.083
NL | kg/d | 12.3878 | 14.5383 | 18.205 | 21.7736 | 21.6508 | 21.4665 | 21.3437 | 21.1594
CHSK | kg/d | 25.4197 | 29.7183 | 37.0517 | 44.1877 | 43.9397 | 43.5677 | 43.3197 | 42.9477
Počet EO | os. | 225.2333 | 264.3333 | 331 | 395.8833 | 393.65 | 390.3 | 388.0667 | 384.7167
odp.vod likv. na ČOV | m3/d | 0 | 17.69 | 28.84 | 39.7469 | 39.4839 | 39.0894 | 38.8264 | 38.4319
odp.vod likv. v septicích | m3/d | 0 | 0 | 0 | 0 | 0 | 0 | 0 | 0
odp.vod likv. jiným způsobem | m3/d | 41.6801 | 25.1097 | 16.1898 | 7.359 | 7.359 | 7.359 | 7.359 | 7.359
PŘÍSUN ODP. VOD Z JINÝCH LOKALIT
množství odpadních vod | m3/d | 0 | 0 | 0 | 0 | 0 | 0 | 0 | 0
BSK5 | kg/d | 0 | 0 | 0 | 0 | 0 | 0 | 0 | 0
NL | kg/d | 0 | 0 | 0 | 0 | 0 | 0 | 0 | 0
CHSK | kg/d | 0 | 0 | 0 | 0 | 0 | 0 | 0 | 0
ODVEDENÍ ODP. VOD NA JINÉ LOKALITY
množství odpadních vod | m3/d | 0 | 17.69 | 28.84 | 39.7469 | 39.4839 | 39.0894 | 38.8264 | 38.4319
BSK5 | kg/d | 0 | 7.45 | 13.45 | 19.323 | 19.189 | 18.988 | 18.854 | 18.653
NL | kg/d | 0 | 6.8292 | 12.3292 | 17.7128 | 17.5899 | 17.4057 | 17.2828 | 17.0986
CHSK | kg/d | 0 | 14.3 | 25.3 | 36.066 | 35.818 | 35.446 | 35.198 | 34.826
PŘÍTOK NA ČOV
množství odpadních vod | m3/d
BSK5 | kg/d
NL | kg/d
CHSK | kg/d
Počet EO | os
Typ ČOV | -
Dočištění - snížení BSK5 | -
Denitrifikace | -
Odstraňování fosforu | -
množství odpadních vod | m3/d
ODSTRANĚNÉ ZNEČIŠTĚNÍ
BSK5 | kg/d | 0 | 7.2023 | 13.0462 | 18.7665 | 18.6362 | 18.4407 | 18.3104 | 18.115
NL | kg/d | 0 | 6.5107 | 11.81 | 16.9973 | 16.8792 | 16.7021 | 16.584 | 16.4068
CHSK | kg/d | 0 | 13.2386 | 23.5696 | 33.6812 | 33.449 | 33.1006 | 32.8684 | 32.5201
ZBYTKOVÉ ZNEČIŠTĚNÍ
BSK5 | kg/d | 13.514 | 0.24766 | 0.40376 | 0.55646 | 0.55278 | 0.54725 | 0.54357 | 0.53805
NL | kg/d | 12.3878 | 0.31842 | 0.51912 | 0.71544 | 0.71071 | 0.70361 | 0.69888 | 0.69177
CHSK | kg/d | 25.4197 | 1.0614 | 1.7304 | 2.3848 | 2.369 | 2.3454 | 2.3296 | 2.3059
Produkce kalů | m3/r | 0 | 87.6285 | 158.7293 | 228.3263 | 226.7407 | 224.3624 | 222.7769 | 220.3986
Způsob likvidace kalů | -
Množství kalu po odvodnění | m3/r | 0 | 21.0308 | 38.095 | 54.7983 | 54.4178 | 53.847 | 53.4665 | 52.8957
Typ čistírny odpadních vod: |  | 2030: Způsoby likvidace kalů:
0 - neurčeno |  | 2017: 10 - aktivační s nitrifikací; 2030: 0 - neurčeno
1 - septik |  | 2017: 11 - aktivační s denitrif. a nitrif.; 2030: 1 - přímá aplikace na zemědělské a lesní půdě
2 - septik s dočištěním |  | 2017: 12 - čist. s biologickými filtry; 2030: 2 - kompostování
3 - domovní mikročistírna - disky |  | 2017: 13 - aktivační čistírna a rybník; 2030: 3 - skládkování
4 - domovní mikročistírna - filtry |  | 2017: 14 - aktiv. č. s nitrif. a rybník; 2030: 4 - spalování
5 - kořenová čistírna |  | 2017: 15 - aktiv. č. s nitr. a mikrosíty; 2030: 5 - rekultivace
6 - stabilizační nádrž |  | 2017: 16 - aktivač. č. a rycholfiltrace; 2030: 6 - převoz do jiné ČOV ke zpracování
7 - čistírna s biokontaktory |  | 2017: 17 - č. s nitrif. a srážením P; 2030: 101 - přímá aplikace na zemědělské a lesní půdě + kompostování
8 - malá aktiv. čistírna s nitrifikací |  | 2017: 18 - č. s denitrif. + nitr. + sráž. P; 2030: 102 - přímá aplikace na zemědělské a lesní půdě + skládkování
9 - aktivační čistírna |  | 2017: 19 - č. s denit., nitr., sráž. P, filtr.; 2030: 103 - kompostování + spalování
104 - skládkování + převoz do jiné ČOV
105 - přímá aplikace na zem. a les. půdě + kompostování + převoz do jiné ČOV
106 - kompostování + skládkování + rekultivace

## tab.XII
Plán rozvoje pro kraj : Jihomoravský |  |  |  | Provozní skupina : |  | CZ0643.6208.0206.02-Ivančice - část obce Budkovice
Tab. XII - TECHNICKÉ A FINANČNÍ ÚDAJE KANALIZACÍ
CZ0643.6208.0206.02-Ivančice - část obce Budkovice
(číslo a název obce)
ID | K | H l a v n í o b j e k t y |  |  |  | stávající objekty |  |  | rekonstrukce |  | nové stavby
|  | 1 čistírny odpadních vod |  |  |  | DHM | rok uved. | posl. rekon. | DHM | rok zaháj. | DHM | rok zaháj.
|  | název | typ ČOV |  | kap. m3/d | mil. Kč | do provozu | /rok zrušení | mil.Kč | /ukončení | mil. Kč | /ukončení
2 biologický rybník
|  |  | plocha (ha) |  | kap. EO
3 kanalizační síť
|  |  |  | DN(mm) | délka(km)
K.S |  | KS Budkovice |  | < 100 | 2.639 |  | 2018 | 2017
4 výtlačné řady
|  |  |  | DN(mm) | délka(km)
V.S |  | Budkovice z ČS01 |  | < 100 | 0.126 |  | 2018 | 2019
V.S |  | Budkovice z ČS02 |  | < 100 | 0.354 |  | 2018 | 2019
V.S |  | Budkovice z ČS03 |  | < 100 | 1.66 |  | 2018 | 2019
5 čerpací stanice
|  |  |  | Qkap(l/s) | h(m)
S.S |  | Budkovice - ČS01 |  | 0 | 0 |  | 2018 | 2019
S.S |  | Budkovice - ČS02 |  | 0 | 0 |  | 2018 | 2019
S.S |  | Budkovice - ČS03 |  | 0 | 0 |  | 2018 | 2019
6 kanalizační přípojky
|  |  |  | počet | délka(km)
S.S |  | přípojky Budkovice |  | 0 | 0.64 |  | 2018 | 2019
7 jímky
|  |  | typ |  | počet ks
|  | SOUČET |  |  |  | 0 |  |  | 0 |  | 0